## 이득제어기
40 | 타겟(m) | setpoint |  | rpm | 위치 | 현재 error | 누적 error
5 | Kp |  | 0 | manuplated value | Process value(rpm과 위치 모델링) |  | 누적error | 차이
0.7 | Ki |  | 초기치 |  | 0
0.1 | Kd |  |  | 0 | 0 | 40 | 0 | 0
|  |  |  | 200 | 1 | 39 | 79 | 0
100 | 유지 rpm |  |  | 195 | 1.95 | 38.05 | 117.05 | 0.95
0.1 | dt(초) |  |  | 190.25 | 2.8525 | 37.1475 | 154.1975 | 0.9025
|  |  |  | 185.7375 | 3.7099 | 36.2901 | 190.4876 | 0.85738
|  |  |  | 181.4506 | 4.5244 | 35.4756 | 225.9632 | 0.81451
|  |  |  | 177.3781 | 5.2982 | 34.7018 | 260.6651 | 0.77378
|  |  |  | 173.5092 | 6.0333 | 33.9667 | 294.6318 | 0.73509
|  |  |  | 169.8337 | 6.7316 | 33.2684 | 327.9002 | 0.69834
|  |  |  | 166.342 | 7.395 | 32.605 | 360.5052 | 0.66342
|  |  |  | 163.0249 | 8.0253 | 31.9747 | 392.48 | 0.63025
|  |  |  | 159.8737 | 8.624 | 31.376 | 423.856 | 0.59874
|  |  |  | 156.88 | 9.1928 | 30.8072 | 454.6632 | 0.5688
|  |  |  | 154.036 | 9.7332 | 30.2668 | 484.93 | 0.54036
|  |  |  | 151.3342 | 10.2465 | 29.7535 | 514.6835 | 0.51334
|  |  |  | 148.7675 | 10.7342 | 29.2658 | 543.9493 | 0.48767
|  |  |  | 146.3291 | 11.1975 | 28.8025 | 572.7519 | 0.46329
|  |  |  | 144.0127 | 11.6376 | 28.3624 | 601.1143 | 0.44013
|  |  |  | 141.812 | 12.0557 | 27.9443 | 629.0586 | 0.41812
|  |  |  | 139.7214 | 12.4529 | 27.5471 | 656.6056 | 0.39721
|  |  |  | 137.7354 | 12.8303 | 27.1697 | 683.7753 | 0.37735
|  |  |  | 135.8486 | 13.1888 | 26.8112 | 710.5866 | 0.35849
|  |  |  | 134.0562 | 13.5293 | 26.4707 | 737.0573 | 0.34056
|  |  |  | 132.3534 | 13.8529 | 26.1471 | 763.2044 | 0.32353
|  |  |  | 130.7357 | 14.1602 | 25.8398 | 789.0442 | 0.30736
|  |  |  | 129.1989 | 14.4522 | 25.5478 | 814.592 | 0.29199
|  |  |  | 127.739 | 14.7296 | 25.2704 | 839.8624 | 0.27739
|  |  |  | 126.352 | 14.9931 | 25.0069 | 864.8692 | 0.26352
|  |  |  | 125.0344 | 15.2435 | 24.7565 | 889.6258 | 0.25034

## 적분추가
40 | 타겟(m) | setpoint |  | rpm | 위치 | 현재 error | 누적 error
5 | Kp |  | 0 | manuplated value | Process value(rpm과 위치 모델링) |  | 누적error | 차이 | 적분 | 미분
0.7 | Ki |  | 초기치 |  | 0
1 | Kd |  |  | 0 | 0 | 40 | 0 | 0
|  |  |  | 200 | 1 | 39 | 79 | 0
100 | 유지 rpm |  |  | 195 | 1.95 | 38.05 | 117.05 | 0.95 | 81.935 | 0.95
0.1 | dt(초) |  |  | 190.25 | 2.8525 | 37.1475 | 154.1975 | 0.9025 | 107.9382 | 0.9025
|  |  |  | 185.7375 | 3.7099 | 36.2901 | 190.4876 | 0.85738 | 133.3413 | 0.85738
|  |  |  | 181.4506 | 4.5244 | 35.4756 | 225.9632 | 0.81451 | 158.1743 | 0.81451
|  |  |  | 177.3781 | 5.2982 | 34.7018 | 260.6651 | 0.77378 | 182.4656 | 0.77378
|  |  |  | 173.5092 | 6.0333 | 33.9667 | 294.6318 | 0.73509 | 206.2423 | 0.73509
|  |  |  | 169.8337 | 6.7316 | 33.2684 | 327.9002 | 0.69834 | 229.5302 | 0.69834
|  |  |  | 166.342 | 7.395 | 32.605 | 360.5052 | 0.66342 | 252.3537 | 0.66342
|  |  |  | 163.0249 | 8.0253 | 31.9747 | 392.48 | 0.63025 | 274.736 | 0.63025
|  |  |  | 159.8737 | 8.624 | 31.376 | 423.856 | 0.59874 | 296.6992 | 0.59874
|  |  |  | 156.88 | 9.1928 | 30.8072 | 454.6632 | 0.5688 | 318.2642 | 0.5688
|  |  |  | 154.036 | 9.7332 | 30.2668 | 484.93 | 0.54036 | 339.451 | 0.54036
|  |  |  | 151.3342 | 10.2465 | 29.7535 | 514.6835 | 0.51334 | 360.2785 | 0.51334
|  |  |  | 148.7675 | 10.7342 | 29.2658 | 543.9493 | 0.48767 | 380.7645 | 0.48767
|  |  |  | 146.3291 | 11.1975 | 28.8025 | 572.7519 | 0.46329 | 400.9263 | 0.46329
|  |  |  | 144.0127 | 11.6376 | 28.3624 | 601.1143 | 0.44013 | 420.78 | 0.44013
|  |  |  | 141.812 | 12.0557 | 27.9443 | 629.0586 | 0.41812 | 440.341 | 0.41812
|  |  |  | 139.7214 | 12.4529 | 27.5471 | 656.6056 | 0.39721 | 459.6239 | 0.39721
|  |  |  | 137.7354 | 12.8303 | 27.1697 | 683.7753 | 0.37735 | 478.6427 | 0.37735
|  |  |  | 135.8486 | 13.1888 | 26.8112 | 710.5866 | 0.35849 | 497.4106 | 0.35849
|  |  |  | 134.0562 | 13.5293 | 26.4707 | 737.0573 | 0.34056 | 515.9401 | 0.34056
|  |  |  | 132.3534 | 13.8529 | 26.1471 | 763.2044 | 0.32353 | 534.2431 | 0.32353
|  |  |  | 130.7357 | 14.1602 | 25.8398 | 789.0442 | 0.30736 | 552.3309 | 0.30736
|  |  |  | 129.1989 | 14.4522 | 25.5478 | 814.592 | 0.29199 | 570.2144 | 0.29199
|  |  |  | 127.739 | 14.7296 | 25.2704 | 839.8624 | 0.27739 | 587.9037 | 0.27739
|  |  |  | 126.352 | 14.9931 | 25.0069 | 864.8692 | 0.26352 | 605.4085 | 0.26352
|  |  |  | 125.0344 | 15.2435 | 24.7565 | 889.6258 | 0.25034 | 622.738 | 0.25034

## 미적분추가
40 | 타겟(m) | setpoint |  | rpm | 위치 | 현재 error | 누적 error
15 | Kp |  | 0 | manuplated value | Process value(rpm과 위치 모델링) |  | 누적error | 현재와 이전 차이 | 적분곱셈 | 미분곱셈
5 | Ki |  | 초기치 |  | 0
9 | Kd |  |  | 0 | 0 | 40 | 0 | 0
|  |  |  | 600 | 5 | 35 | 75 | 0
100 | 유지 rpm |  |  | 525 | 9.25 | 30.75 | 105.75 | 4.25 | 528.75 | 38.25
0.1 | dt(초) |  |  | 1028.25 | 18.5325 | 21.4675 | 127.2175 | 9.2825 | 636.0875 | 83.5425
|  |  |  | 1041.6425 | 27.9489 | 12.0511 | 139.2686 | 9.4164 | 696.3429 | 84.7478
|  |  |  | 961.8568 | 36.5675 | 3.4325 | 142.7011 | 8.6186 | 713.5054 | 77.5671
|  |  |  | 842.5601 | 43.9931 | -3.9931 | 138.708 | 7.4256 | 693.5399 | 66.8304
|  |  |  | 700.4739 | 49.9978 | -9.9978 | 128.7102 | 6.0047 | 643.5508 | 54.0427
|  |  |  | 547.6259 | 54.4741 | -14.4741 | 114.2361 | 4.4763 | 571.1803 | 40.2863
|  |  |  | 394.3552 | 57.4176 | -17.4176 | 96.8184 | 2.9436 | 484.0921 | 26.492
|  |  |  | 249.3194 | 58.9108 | -18.9108 | 77.9076 | 1.4932 | 389.5379 | 13.4387
|  |  |  | 119.314 | 59.104 | -19.104 | 58.8036 | 0.19314 | 294.018 | 1.7383
|  |  |  | 9.1966 | 58.1959 | -18.1959 | 40.6077 | -0.90803 | 203.0383 | -8.1723
|  |  |  | -78.0732 | 56.4152 | -16.4152 | 24.1924 | -1.7807 | 120.9622 | -16.0266
|  |  |  | -141.2926 | 54.0023 | -14.0023 | 10.1902 | -2.4129 | 50.9508 | -21.7163
|  |  |  | -180.7999 | 51.1943 | -11.1943 | -1.0041 | -2.808 | -5.0207 | -25.272
|  |  |  | -198.207 | 48.2122 | -8.2122 | -9.2164 | -2.9821 | -46.0818 | -26.8386
|  |  |  | -196.1037 | 45.2512 | -5.2512 | -14.4675 | -2.961 | -72.3377 | -26.6493
|  |  |  | -177.7547 | 42.4736 | -2.4736 | -16.9412 | -2.7775 | -84.7058 | -24.9979
|  |  |  | -146.8083 | 40.0056 | -0.0055513 | -16.9467 | -2.4681 | -84.7336 | -22.2127
|  |  |  | -107.0296 | 37.9353 | 2.0647 | -14.882 | -2.0703 | -74.4099 | -18.6327
|  |  |  | -62.0714 | 36.3145 | 3.6855 | -11.1965 | -1.6207 | -55.9826 | -14.5864
|  |  |  | -15.2871 | 35.1617 | 4.8383 | -6.3582 | -1.1529 | -31.7909 | -10.3758
|  |  |  | 30.4082 | 34.4658 | 5.5342 | -0.82394 | -0.69592 | -4.1197 | -6.2633
|  |  |  | 72.6308 | 34.1921 | 5.8079 | 4.984 | -0.27369 | 24.92 | -2.4632
|  |  |  | 109.5759 | 34.2878 | 5.7122 | 10.6962 | 0.095759 | 53.4809 | 0.86183
|  |  |  | 140.0255 | 34.6881 | 5.3119 | 16.0081 | 0.40025 | 80.0406 | 3.6023
|  |  |  | 163.3217 | 35.3213 | 4.6787 | 20.6868 | 0.63322 | 103.4341 | 5.699
|  |  |  | 179.3137 | 36.1144 | 3.8856 | 24.5724 | 0.79314 | 122.862 | 7.1382
|  |  |  | 188.2838 | 36.9973 | 3.0027 | 27.5751 | 0.88284 | 137.8756 | 7.9455
|  |  |  | 190.8622 | 37.9059 | 2.0941 | 29.6692 | 0.90862 | 148.3462 | 8.1776
|  |  |  | 187.9355 | 38.7852 | 1.2148 | 30.884 | 0.87935 | 154.42 | 7.9142
|  |  |  | 180.5556 | 39.5908 | 0.4092 | 31.2932 | 0.80556 | 156.466 | 7.25
|  |  |  | 169.854 | 40.2893 | -0.28934 | 31.0039 | 0.69854 | 155.0193 | 6.2869
|  |  |  | 156.9661 | 40.859 | -0.859 | 30.1449 | 0.56966 | 150.7243 | 5.1269
|  |  |  | 142.9663 | 41.2887 | -1.2887 | 28.8562 | 0.42966 | 144.281 | 3.867
|  |  |  | 128.818 | 41.5768 | -1.5768 | 27.2794 | 0.28818 | 136.3968 | 2.5936
|  |  |  | 115.3378 | 41.7302 | -1.7302 | 25.5491 | 0.15338 | 127.7457 | 1.3804
|  |  |  | 103.1728 | 41.7619 | -1.7619 | 23.7872 | 0.031728 | 118.936 | 0.28555
|  |  |  | 92.7923 | 41.6899 | -1.6899 | 22.0973 | -0.072077 | 110.4866 | -0.64869
|  |  |  | 84.4898 | 41.5348 | -1.5348 | 20.5626 | -0.1551 | 102.8128 | -1.3959
|  |  |  | 78.3953 | 41.3187 | -1.3187 | 19.2438 | -0.21605 | 96.2191 | -1.9444
|  |  |  | 74.4939 | 41.0637 | -1.0637 | 18.1802 | -0.25506 | 90.9008 | -2.2956
|  |  |  | 72.6504 | 40.7902 | -0.79016 | 17.39 | -0.2735 | 86.95 | -2.4615
|  |  |  | 72.6361 | 40.5165 | -0.51653 | 16.8735 | -0.27364 | 84.3674 | -2.4628
|  |  |  | 74.1567 | 40.2581 | -0.25809 | 16.6154 | -0.25843 | 83.0769 | -2.3259
|  |  |  | 76.8796 | 40.0269 | -0.026889 | 16.5885 | -0.2312 | 82.9425 | -2.0808
|  |  |  | 80.4583 | 39.8315 | 0.16853 | 16.757 | -0.19542 | 83.7851 | -1.7588
|  |  |  | 84.5543 | 39.677 | 0.32298 | 17.08 | -0.15446 | 85.4 | -1.3901
|  |  |  | 88.8547 | 39.5656 | 0.43444 | 17.5144 | -0.11145 | 87.5722 | -1.0031
|  |  |  | 93.0857 | 39.4964 | 0.50358 | 18.018 | -0.069143 | 90.0901 | -0.62229
|  |  |  | 97.0216 | 39.4666 | 0.53337 | 18.5514 | -0.029784 | 92.757 | -0.26806
|  |  |  | 100.4894 | 39.4715 | 0.52847 | 19.0799 | 0.0048937 | 95.3993 | 0.044044
|  |  |  | 103.3704 | 39.5052 | 0.49477 | 19.5746 | 0.033704 | 97.8731 | 0.30334
|  |  |  | 105.598 | 39.5612 | 0.43879 | 20.0134 | 0.05598 | 100.0671 | 0.50382
|  |  |  | 107.1527 | 39.6327 | 0.36726 | 20.3807 | 0.071527 | 101.9034 | 0.64374
|  |  |  | 108.056 | 39.7133 | 0.2867 | 20.6674 | 0.08056 | 103.3369 | 0.72504
|  |  |  | 108.3624 | 39.7969 | 0.20308 | 20.8705 | 0.083624 | 104.3523 | 0.75262
|  |  |  | 108.151 | 39.8784 | 0.12157 | 20.992 | 0.08151 | 104.9601 | 0.73359
|  |  |  | 107.5172 | 39.9536 | 0.046394 | 21.0384 | 0.075172 | 105.1921 | 0.67654
|  |  |  | 106.5645 | 40.0193 | -0.019251 | 21.0192 | 0.065645 | 105.0958 | 0.59081
|  |  |  | 105.3978 | 40.0732 | -0.07323 | 20.9459 | 0.053978 | 104.7297 | 0.48581
|  |  |  | 104.117 | 40.1144 | -0.1144 | 20.8315 | 0.04117 | 104.1577 | 0.37053
|  |  |  | 102.8122 | 40.1425 | -0.14252 | 20.689 | 0.028122 | 103.445 | 0.2531
|  |  |  | 101.5603 | 40.1581 | -0.15812 | 20.5309 | 0.015603 | 102.6544 | 0.14043
|  |  |  | 100.423 | 40.1624 | -0.16235 | 20.3685 | 0.0042298 | 101.8426 | 0.038068
|  |  |  | 99.4454 | 40.1568 | -0.15681 | 20.2117 | -0.005546 | 101.0586 | -0.049914
|  |  |  | 98.6566 | 40.1434 | -0.14337 | 20.0683 | -0.013434 | 100.3417 | -0.12091
|  |  |  | 98.0702 | 40.1241 | -0.12408 | 19.9443 | -0.019298 | 99.7214 | -0.17368
|  |  |  | 97.6865 | 40.1009 | -0.10094 | 19.8433 | -0.023135 | 99.2166 | -0.20821
|  |  |  | 97.4943 | 40.0759 | -0.075885 | 19.7674 | -0.025057 | 98.8372 | -0.22551
|  |  |  | 97.4734 | 40.0506 | -0.050619 | 19.7168 | -0.025266 | 98.5841 | -0.22739
|  |  |  | 97.5974 | 40.0266 | -0.026594 | 19.6902 | -0.024026 | 98.4512 | -0.21623
|  |  |  | 97.836 | 40.005 | -0.0049538 | 19.6853 | -0.02164 | 98.4264 | -0.19476
|  |  |  | 98.1573 | 39.9865 | 0.013473 | 19.6988 | -0.018427 | 98.4938 | -0.16584
|  |  |  | 98.53 | 39.9718 | 0.028173 | 19.7269 | -0.0147 | 98.6346 | -0.1323
|  |  |  | 98.9249 | 39.9611 | 0.038924 | 19.7658 | -0.010751 | 98.8292 | -0.096758
|  |  |  | 99.3163 | 39.9542 | 0.04576 | 19.8116 | -0.0068366 | 99.058 | -0.06153
|  |  |  | 99.6829 | 39.9511 | 0.048931 | 19.8605 | -0.0031708 | 99.3027 | -0.028538
|  |  |  | 100.0081 | 39.9512 | 0.04885 | 19.9094 | 8.1266e-05 | 99.5469 | 0.00073139
|  |  |  | 100.2804 | 39.954 | 0.046046 | 19.9554 | 0.0028043 | 99.7772 | 0.025238
|  |  |  | 100.4931 | 39.9589 | 0.041115 | 19.9965 | 0.004931 | 99.9827 | 0.044379
|  |  |  | 100.6438 | 39.9653 | 0.034676 | 20.0312 | 0.0064385 | 100.1561 | 0.057946
|  |  |  | 100.7342 | 39.9727 | 0.027334 | 20.0586 | 0.0073422 | 100.2928 | 0.06608
|  |  |  | 100.7689 | 39.9804 | 0.019645 | 20.0782 | 0.0076889 | 100.391 | 0.0692
|  |  |  | 100.7549 | 39.9879 | 0.012096 | 20.0903 | 0.007549 | 100.4515 | 0.067941
|  |  |  | 100.7009 | 39.9949 | 0.0050873 | 20.0954 | 0.0070089 | 100.4769 | 0.06308
|  |  |  | 100.6163 | 40.0011 | -0.0010761 | 20.0943 | 0.0061633 | 100.4716 | 0.05547
|  |  |  | 100.5109 | 40.0062 | -0.006185 | 20.0881 | 0.0051089 | 100.4406 | 0.04598
|  |  |  | 100.3938 | 40.0101 | -0.010123 | 20.078 | 0.0039384 | 100.39 | 0.035446
|  |  |  | 100.2736 | 40.0129 | -0.01286 | 20.0651 | 0.0027362 | 100.3257 | 0.024625
|  |  |  | 100.1575 | 40.0144 | -0.014434 | 20.0507 | 0.0015745 | 100.2536 | 0.014171
|  |  |  | 100.0512 | 40.0149 | -0.014946 | 20.0358 | 0.00051211 | 100.1788 | 0.004609
|  |  |  | 99.9592 | 40.0145 | -0.014539 | 20.0212 | -0.00040763 | 100.1061 | -0.0036687
|  |  |  | 99.8844 | 40.0134 | -0.013382 | 20.0078 | -0.0011562 | 100.0392 | -0.010406
|  |  |  | 99.8281 | 40.0117 | -0.011663 | 19.9962 | -0.0017193 | 99.9809 | -0.015473
|  |  |  | 99.7905 | 40.0096 | -0.0095679 | 19.9866 | -0.0020952 | 99.9331 | -0.018857
|  |  |  | 99.7707 | 40.0073 | -0.0072748 | 19.9793 | -0.0022931 | 99.8967 | -0.020638
|  |  |  | 99.7669 | 40.0049 | -0.0049441 | 19.9744 | -0.0023307 | 99.872 | -0.020977
|  |  |  | 99.7768 | 40.0027 | -0.0027123 | 19.9717 | -0.0022317 | 99.8584 | -0.020085
|  |  |  | 99.7976 | 40.0007 | -0.00068869 | 19.971 | -0.0020237 | 99.855 | -0.018213
|  |  |  | 99.8264 | 39.999 | 0.0010471 | 19.972 | -0.0017358 | 99.8602 | -0.015622
|  |  |  | 99.8603 | 39.9976 | 0.0024443 | 19.9745 | -0.0013972 | 99.8724 | -0.012575
|  |  |  | 99.8965 | 39.9965 | 0.0034792 | 19.978 | -0.0010349 | 99.8898 | -0.0093142
|  |  |  | 99.9327 | 39.9958 | 0.0041523 | 19.9821 | -0.00067311 | 99.9106 | -0.006058
|  |  |  | 99.9668 | 39.9955 | 0.0044843 | 19.9866 | -0.00033196 | 99.933 | -0.0029877
|  |  |  | 99.9973 | 39.9955 | 0.0045116 | 19.9911 | -2.7252e-05 | 99.9556 | -0.00024527
|  |  |  | 100.023 | 39.9957 | 0.0042817 | 19.9954 | 0.00022984 | 99.977 | 0.0020685
|  |  |  | 100.0433 | 39.9962 | 0.0038491 | 19.9992 | 0.00043259 | 99.9962 | 0.0038933
|  |  |  | 100.0578 | 39.9967 | 0.0032707 | 20.0025 | 0.0005784 | 100.0126 | 0.0052056
|  |  |  | 100.0668 | 39.9974 | 0.0026024 | 20.0051 | 0.0006683 | 100.0256 | 0.0060147
|  |  |  | 100.0706 | 39.9981 | 0.0018962 | 20.007 | 0.00070627 | 100.0351 | 0.0063564
|  |  |  | 100.0699 | 39.9988 | 0.0011976 | 20.0082 | 0.00069855 | 100.041 | 0.006287
|  |  |  | 100.0653 | 39.9995 | 0.00054465 | 20.0088 | 0.00065296 | 100.0438 | 0.0058766
|  |  |  | 100.0578 | 40 | -3.3492e-05 | 20.0087 | 0.00057814 | 100.0436 | 0.0052033
|  |  |  | 100.0483 | 40.0005 | -0.0005165 | 20.0082 | 0.00048301 | 100.041 | 0.0043471
|  |  |  | 100.0376 | 40.0009 | -0.00089268 | 20.0073 | 0.00037617 | 100.0366 | 0.0033856
|  |  |  | 100.0265 | 40.0012 | -0.0011582 | 20.0062 | 0.0002655 | 100.0308 | 0.0023895
|  |  |  | 100.0158 | 40.0013 | -0.001316 | 20.0048 | 0.0001578 | 100.0242 | 0.0014202
|  |  |  | 100.0059 | 40.0014 | -0.0013746 | 20.0035 | 5.8642e-05 | 100.0173 | 0.00052778
|  |  |  | 99.9972 | 40.0013 | -0.0013468 | 20.0021 | -2.781e-05 | 100.0106 | -0.00025029
|  |  |  | 99.9901 | 40.0012 | -0.0012481 | 20.0009 | -9.876e-05 | 100.0043 | -0.00088884
|  |  |  | 99.9847 | 40.0011 | -0.0010953 | 19.9998 | -0.00015273 | 99.9989 | -0.0013746
|  |  |  | 99.9811 | 40.0009 | -0.00090587 | 19.9989 | -0.00018945 | 99.9943 | -0.001705
|  |  |  | 99.979 | 40.0007 | -0.00069624 | 19.9982 | -0.00020963 | 99.9908 | -0.0018867
|  |  |  | 99.9785 | 40.0005 | -0.00048143 | 19.9977 | -0.00021481 | 99.9884 | -0.0019333
|  |  |  | 99.9793 | 40.0003 | -0.0002743 | 19.9974 | -0.00020713 | 99.9871 | -0.0018642
|  |  |  | 99.9811 | 40.0001 | -8.5219e-05 | 19.9973 | -0.00018908 | 99.9866 | -0.0017017
|  |  |  | 99.9837 | 39.9999 | 7.8138e-05 | 19.9974 | -0.00016336 | 99.987 | -0.0014702
|  |  |  | 99.9867 | 39.9998 | 0.00021077 | 19.9976 | -0.00013263 | 99.9881 | -0.0011937
|  |  |  | 99.9901 | 39.9997 | 0.0003102 | 19.9979 | -9.9433e-05 | 99.9896 | -0.0008949
|  |  |  | 99.9934 | 39.9996 | 0.00037622 | 19.9983 | -6.602e-05 | 99.9915 | -0.00059418
|  |  |  | 99.9966 | 39.9996 | 0.00041052 | 19.9987 | -3.4299e-05 | 99.9936 | -0.00030869
|  |  |  | 99.9994 | 39.9996 | 0.00041629 | 19.9991 | -5.7729e-06 | 99.9957 | -5.1956e-05
|  |  |  | 100.0018 | 39.9996 | 0.00039782 | 19.9995 | 1.8475e-05 | 99.9976 | 0.00016628
|  |  |  | 100.0038 | 39.9996 | 0.00036004 | 19.9999 | 3.7777e-05 | 99.9994 | 0.00033999
|  |  |  | 100.0052 | 39.9997 | 0.00030819 | 20.0002 | 5.185e-05 | 100.001 | 0.00046665
|  |  |  | 100.0061 | 39.9998 | 0.00024744 | 20.0004 | 6.0748e-05 | 100.0022 | 0.00054674
|  |  |  | 100.0065 | 39.9998 | 0.00018263 | 20.0006 | 6.4809e-05 | 100.0031 | 0.00058328
|  |  |  | 100.0065 | 39.9999 | 0.00011805 | 20.0007 | 6.4585e-05 | 100.0037 | 0.00058127
|  |  |  | 100.0061 | 39.9999 | 5.727e-05 | 20.0008 | 6.078e-05 | 100.004 | 0.00054702
|  |  |  | 100.0054 | 40 | 3.0861e-06 | 20.0008 | 5.4184e-05 | 100.004 | 0.00048765
|  |  |  | 100.0046 | 40 | -4.2531e-05 | 20.0008 | 4.5617e-05 | 100.0038 | 0.00041055
|  |  |  | 100.0036 | 40.0001 | -7.8407e-05 | 20.0007 | 3.5877e-05 | 100.0034 | 0.00032289
|  |  |  | 100.0026 | 40.0001 | -0.00010411 | 20.0006 | 2.5698e-05 | 100.0029 | 0.00023128
|  |  |  | 100.0016 | 40.0001 | -0.00011983 | 20.0005 | 1.5722e-05 | 100.0023 | 0.0001415
|  |  |  | 100.0006 | 40.0001 | -0.0001263 | 20.0003 | 6.4746e-06 | 100.0017 | 5.8271e-05
|  |  |  | 99.9998 | 40.0001 | -0.00012466 | 20.0002 | -1.644e-06 | 100.001 | -1.4796e-05
|  |  |  | 99.9992 | 40.0001 | -0.0001163 | 20.0001 | -8.361e-06 | 100.0005 | -7.5249e-05
|  |  |  | 99.9986 | 40.0001 | -0.00010277 | 20 | -1.3526e-05 | 100 | -0.00012174
|  |  |  | 99.9983 | 40.0001 | -8.567e-05 | 19.9999 | -1.7101e-05 | 99.9995 | -0.00015391
|  |  |  | 99.9981 | 40.0001 | -6.6529e-05 | 19.9998 | -1.9141e-05 | 99.9992 | -0.00017227
|  |  |  | 99.998 | 40 | -4.675e-05 | 19.9998 | -1.978e-05 | 99.999 | -0.00017802
|  |  |  | 99.9981 | 40 | -2.7542e-05 | 19.9998 | -1.9208e-05 | 99.9988 | -0.00017287
|  |  |  | 99.9982 | 40 | -9.8896e-06 | 19.9998 | -1.7652e-05 | 99.9988 | -0.00015887
|  |  |  | 99.9985 | 40 | 5.4693e-06 | 19.9998 | -1.5359e-05 | 99.9988 | -0.00013823
|  |  |  | 99.9987 | 40 | 1.8044e-05 | 19.9998 | -1.2575e-05 | 99.9989 | -0.00011318
|  |  |  | 99.999 | 40 | 2.7581e-05 | 19.9998 | -9.5362e-06 | 99.999 | -8.5825e-05
|  |  |  | 99.9994 | 40 | 3.4034e-05 | 19.9998 | -6.4532e-06 | 99.9992 | -5.8079e-05
|  |  |  | 99.9996 | 40 | 3.754e-05 | 19.9999 | -3.5061e-06 | 99.9994 | -3.1555e-05
|  |  |  | 99.9999 | 40 | 3.8378e-05 | 19.9999 | -8.3791e-07 | 99.9996 | -7.5412e-06
|  |  |  | 100.0001 | 40 | 3.6931e-05 | 20 | 1.4468e-06 | 99.9998 | 1.3021e-05
|  |  |  | 100.0003 | 40 | 3.3649e-05 | 20 | 3.282e-06 | 99.9999 | 2.9538e-05
|  |  |  | 100.0005 | 40 | 2.9012e-05 | 20 | 4.6373e-06 | 100.0001 | 4.1735e-05
|  |  |  | 100.0006 | 40 | 2.3498e-05 | 20 | 5.5143e-06 | 100.0002 | 4.9628e-05
|  |  |  | 100.0006 | 40 | 1.7557e-05 | 20.0001 | 5.9409e-06 | 100.0003 | 5.3468e-05
|  |  |  | 100.0006 | 40 | 1.1591e-05 | 20.0001 | 5.966e-06 | 100.0003 | 5.3694e-05
|  |  |  | 100.0006 | 40 | 5.9377e-06 | 20.0001 | 5.6529e-06 | 100.0004 | 5.0876e-05
|  |  |  | 100.0005 | 40 | 8.6403e-07 | 20.0001 | 5.0737e-06 | 100.0004 | 4.5663e-05
|  |  |  | 100.0004 | 40 | -3.4397e-06 | 20.0001 | 4.3037e-06 | 100.0004 | 3.8733e-05
|  |  |  | 100.0003 | 40 | -6.8565e-06 | 20.0001 | 3.4169e-06 | 100.0003 | 3.0752e-05
|  |  |  | 100.0002 | 40 | -9.3382e-06 | 20.0001 | 2.4817e-06 | 100.0003 | 2.2335e-05
|  |  |  | 100.0002 | 40 | -1.0897e-05 | 20 | 1.5584e-06 | 100.0002 | 1.4025e-05
|  |  |  | 100.0001 | 40 | -1.1593e-05 | 20 | 6.9668e-07 | 100.0002 | 6.2701e-06
|  |  |  | 100 | 40 | -1.1528e-05 | 20 | -6.5038e-08 | 100.0001 | -5.8534e-07
|  |  |  | 99.9999 | 40 | -1.0828e-05 | 20 | -7.0025e-07 | 100 | -6.3022e-06
|  |  |  | 99.9999 | 40 | -9.6342e-06 | 20 | -1.1938e-06 | 100 | -1.0744e-05
|  |  |  | 99.9998 | 40 | -8.0933e-06 | 20 | -1.5408e-06 | 100 | -1.3868e-05
|  |  |  | 99.9998 | 40 | -6.3477e-06 | 20 | -1.7456e-06 | 99.9999 | -1.5711e-05
|  |  |  | 99.9998 | 40 | -4.5281e-06 | 20 | -1.8196e-06 | 99.9999 | -1.6376e-05
|  |  |  | 99.9998 | 40 | -2.7484e-06 | 20 | -1.7797e-06 | 99.9999 | -1.6017e-05
|  |  |  | 99.9998 | 40 | -1.1018e-06 | 20 | -1.6466e-06 | 99.9999 | -1.4819e-05
|  |  |  | 99.9999 | 40 | 3.4088e-07 | 20 | -1.4427e-06 | 99.9999 | -1.2984e-05
|  |  |  | 99.9999 | 40 | 1.5318e-06 | 20 | -1.1909e-06 | 99.9999 | -1.0718e-05
|  |  |  | 99.9999 | 40 | 2.4448e-06 | 20 | -9.1302e-07 | 99.9999 | -8.2172e-06
|  |  |  | 99.9999 | 40 | 3.0736e-06 | 20 | -6.2882e-07 | 99.9999 | -5.6594e-06
|  |  |  | 100 | 40 | 3.4289e-06 | 20 | -3.5524e-07 | 99.9999 | -3.1971e-06
|  |  |  | 100 | 40 | 3.5348e-06 | 20 | -1.0589e-07 | 100 | -9.5297e-07
|  |  |  | 100 | 40 | 3.4256e-06 | 20 | 1.0918e-07 | 100 | 9.8259e-07
|  |  |  | 100 | 40 | 3.1421e-06 | 20 | 2.8343e-07 | 100 | 2.5509e-06
|  |  |  | 100 | 40 | 2.7284e-06 | 20 | 4.1371e-07 | 100 | 3.7234e-06
|  |  |  | 100 | 40 | 2.2286e-06 | 20 | 4.998e-07 | 100 | 4.4982e-06
|  |  |  | 100.0001 | 40 | 1.6846e-06 | 20 | 5.4401e-07 | 100 | 4.8961e-06
|  |  |  | 100.0001 | 40 | 1.134e-06 | 20 | 5.5062e-07 | 100 | 4.9556e-06
|  |  |  | 100.0001 | 40 | 6.0868e-07 | 20 | 5.2532e-07 | 100 | 4.7279e-06
|  |  |  | 100 | 40 | 1.3401e-07 | 20 | 4.7468e-07 | 100 | 4.2721e-06
|  |  |  | 100 | 40 | -2.7162e-07 | 20 | 4.0562e-07 | 100 | 3.6506e-06
|  |  |  | 100 | 40 | -5.966e-07 | 20 | 3.2498e-07 | 100 | 2.9248e-06
|  |  |  | 100 | 40 | -8.3574e-07 | 20 | 2.3915e-07 | 100 | 2.1523e-06
|  |  |  | 100 | 40 | -9.8951e-07 | 20 | 1.5376e-07 | 100 | 1.3839e-06
|  |  |  | 100 | 40 | -1.063e-06 | 20 | 7.3538e-08 | 100 | 6.6184e-07
|  |  |  | 100 | 40 | -1.0652e-06 | 20 | 2.1351e-09 | 100 | 1.9216e-08
|  |  |  | 100 | 40 | -1.0073e-06 | 20 | -5.787e-08 | 100 | -5.2083e-07
|  |  |  | 100 | 40 | -9.0235e-07 | 20 | -1.0496e-07 | 100 | -9.446e-07
|  |  |  | 100 | 40 | -7.6378e-07 | 20 | -1.3857e-07 | 100 | -1.2471e-06
|  |  |  | 100 | 40 | -6.0479e-07 | 20 | -1.59e-07 | 100 | -1.431e-06
|  |  |  | 100 | 40 | -4.3756e-07 | 20 | -1.6723e-07 | 100 | -1.505e-06
|  |  |  | 100 | 40 | -2.728e-07 | 20 | -1.6476e-07 | 100 | -1.4828e-06
|  |  |  | 100 | 40 | -1.1934e-07 | 20 | -1.5346e-07 | 100 | -1.3812e-06
|  |  |  | 100 | 40 | 1.6057e-08 | 20 | -1.354e-07 | 100 | -1.2186e-06
|  |  |  | 100 | 40 | 1.2871e-07 | 20 | -1.1266e-07 | 100 | -1.0139e-06
|  |  |  | 100 | 40 | 2.1599e-07 | 20 | -8.7276e-08 | 100 | -7.8548e-07
|  |  |  | 100 | 40 | 2.7709e-07 | 20 | -6.1101e-08 | 100 | -5.4991e-07
|  |  |  | 100 | 40 | 3.1282e-07 | 20 | -3.5725e-08 | 100 | -3.2153e-07
|  |  |  | 100 | 40 | 3.2526e-07 | 20 | -1.2442e-08 | 100 | -1.1198e-07
|  |  |  | 100 | 40 | 3.1748e-07 | 20 | 7.7827e-09 | 100 | 7.0044e-08
|  |  |  | 100 | 40 | 2.9317e-07 | 20 | 2.4309e-08 | 100 | 2.1878e-07
|  |  |  | 100 | 40 | 2.5636e-07 | 20 | 3.6809e-08 | 100 | 3.3128e-07
|  |  |  | 100 | 40 | 2.1113e-07 | 20 | 4.523e-08 | 100 | 4.0707e-07
|  |  |  | 100 | 40 | 1.6137e-07 | 20 | 4.976e-08 | 100 | 4.4784e-07
|  |  |  | 100 | 40 | 1.106e-07 | 20 | 5.0772e-08 | 100 | 4.5695e-07
|  |  |  | 100 | 40 | 6.1819e-08 | 20 | 4.8777e-08 | 100 | 4.3899e-07
|  |  |  | 100 | 40 | 1.7447e-08 | 20 | 4.4372e-08 | 100 | 3.9935e-07
|  |  |  | 100 | 40 | -2.0745e-08 | 20 | 3.8192e-08 | 100 | 3.4373e-07
|  |  |  | 100 | 40 | -5.1615e-08 | 20 | 3.087e-08 | 100 | 2.7783e-07
|  |  |  | 100 | 40 | -7.4615e-08 | 20 | 2.3e-08 | 100 | 2.07e-07
|  |  |  | 100 | 40 | -8.9725e-08 | 20 | 1.5111e-08 | 100 | 1.3599e-07
|  |  |  | 100 | 40 | -9.7373e-08 | 20 | 7.6477e-09 | 100 | 6.8829e-08
|  |  |  | 100 | 40 | -9.8333e-08 | 20 | 9.6024e-10 | 100 | 8.6422e-09
|  |  |  | 100 | 40 | -9.3631e-08 | 20 | -4.7023e-09 | 100 | -4.2321e-08
|  |  |  | 100 | 40 | -8.4443e-08 | 20 | -9.1881e-09 | 100 | -8.2693e-08
|  |  |  | 100 | 40 | -7.2007e-08 | 20 | -1.2436e-08 | 100 | -1.1192e-07
|  |  |  | 100 | 40 | -5.7544e-08 | 20 | -1.4463e-08 | 100 | -1.3017e-07
|  |  |  | 100 | 40 | -4.2191e-08 | 20 | -1.5353e-08 | 100 | -1.3818e-07
|  |  |  | 100 | 40 | -2.6951e-08 | 20 | -1.524e-08 | 100 | -1.3716e-07
|  |  |  | 100 | 40 | -1.2659e-08 | 20 | -1.4291e-08 | 100 | -1.2862e-07
|  |  |  | 100 | 40 | 3.5683e-11 | 20 | -1.2695e-08 | 100 | -1.1426e-07
|  |  |  | 100 | 40 | 1.0681e-08 | 20 | -1.0645e-08 | 100 | -9.5809e-08
|  |  |  | 100 | 40 | 1.9011e-08 | 20 | -8.3301e-09 | 100 | -7.4971e-08
|  |  |  | 100 | 40 | 2.4933e-08 | 20 | -5.9216e-09 | 100 | -5.3295e-08
|  |  |  | 100 | 40 | 2.8503e-08 | 20 | -3.57e-09 | 100 | -3.213e-08
|  |  |  | 100 | 40 | 2.9901e-08 | 20 | -1.3977e-09 | 100 | -1.2579e-08
|  |  |  | 100 | 40 | 2.9398e-08 | 20 | 5.0249e-10 | 100 | 4.5224e-09
|  |  |  | 100 | 40 | 2.733e-08 | 20 | 2.068e-09 | 100 | 1.8612e-08
|  |  |  | 100 | 40 | 2.4065e-08 | 20 | 3.2652e-09 | 100 | 2.9387e-08
|  |  |  | 100 | 40 | 1.9978e-08 | 20 | 4.0864e-09 | 100 | 3.6778e-08
|  |  |  | 100 | 40 | 1.5432e-08 | 20 | 4.5463e-09 | 100 | 4.0917e-08
|  |  |  | 100 | 40 | 1.0755e-08 | 20 | 4.6773e-09 | 100 | 4.2096e-08
|  |  |  | 100 | 40 | 6.2295e-09 | 20 | 4.5253e-09 | 100 | 4.0727e-08
|  |  |  | 100 | 40 | 2.0852e-09 | 20 | 4.1443e-09 | 100 | 3.7298e-08
|  |  |  | 100 | 40 | -1.5074e-09 | 20 | 3.5926e-09 | 100 | 3.2333e-08
|  |  |  | 100 | 40 | -4.4361e-09 | 20 | 2.9287e-09 | 100 | 2.6358e-08
|  |  |  | 100 | 40 | -6.6439e-09 | 20 | 2.2078e-09 | 100 | 1.987e-08
|  |  |  | 100 | 40 | -8.1235e-09 | 20 | 1.4796e-09 | 100 | 1.3316e-08
|  |  |  | 100 | 40 | -8.9094e-09 | 20 | 7.8592e-10 | 100 | 7.0733e-09
|  |  |  | 100 | 40 | -9.0696e-09 | 20 | 1.6014e-10 | 100 | 1.4412e-09
|  |  |  | 100 | 40 | -8.6959e-09 | 20 | -3.7368e-10 | 100 | -3.3631e-09
|  |  |  | 100 | 40 | -7.8954e-09 | 20 | -8.0047e-10 | 100 | -7.2042e-09
|  |  |  | 100 | 40 | -6.7818e-09 | 20 | -1.1136e-09 | 100 | -1.0022e-08
|  |  |  | 100 | 40 | -5.468e-09 | 20 | -1.3138e-09 | 100 | -1.1824e-08
|  |  |  | 100 | 40 | -4.0598e-09 | 20 | -1.4082e-09 | 100 | -1.2673e-08
|  |  |  | 100 | 40 | -2.6514e-09 | 20 | -1.4084e-09 | 100 | -1.2676e-08
|  |  |  | 100 | 40 | -1.3217e-09 | 20 | -1.3298e-09 | 100 | -1.1968e-08
|  |  |  | 100 | 40 | -1.3238e-10 | 20 | -1.1893e-09 | 100 | -1.0704e-08
|  |  |  | 100 | 40 | 8.725e-10 | 20 | -1.0049e-09 | 100 | -9.0439e-09
|  |  |  | 100 | 40 | 1.6664e-09 | 20 | -7.9392e-10 | 100 | -7.1453e-09
|  |  |  | 100 | 40 | 2.2389e-09 | 20 | -5.7253e-10 | 100 | -5.1527e-09
|  |  |  | 100 | 40 | 2.5937e-09 | 20 | -3.5477e-10 | 100 | -3.193e-09
|  |  |  | 100 | 40 | 2.746e-09 | 20 | -1.5228e-10 | 100 | -1.3705e-09
|  |  |  | 100 | 40 | 2.7199e-09 | 20 | 2.6091e-11 | 100 | 2.3482e-10
|  |  |  | 100 | 40 | 2.5457e-09 | 20 | 1.7423e-10 | 100 | 1.568e-09
|  |  |  | 100 | 40 | 2.257e-09 | 20 | 2.8871e-10 | 100 | 2.5984e-09
|  |  |  | 100 | 40 | 1.8884e-09 | 20 | 3.6855e-10 | 100 | 3.317e-09
|  |  |  | 100 | 40 | 1.4735e-09 | 20 | 4.1488e-10 | 100 | 3.7339e-09
|  |  |  | 100 | 40 | 1.043e-09 | 20 | 4.305e-10 | 100 | 3.8745e-09
|  |  |  | 100 | 40 | 6.2357e-10 | 20 | 4.1948e-10 | 100 | 3.7753e-09
|  |  |  | 100 | 40 | 2.3683e-10 | 20 | 3.8674e-10 | 100 | 3.4807e-09
|  |  |  | 100 | 40 | -1.008e-10 | 20 | 3.3763e-10 | 100 | 3.0387e-09
|  |  |  | 100 | 40 | -3.7832e-10 | 20 | 2.7752e-10 | 100 | 2.4977e-09
|  |  |  | 100 | 40 | -5.8989e-10 | 20 | 2.1157e-10 | 100 | 1.9041e-09
|  |  |  | 100 | 40 | -7.343e-10 | 20 | 1.444e-10 | 100 | 1.2996e-09
|  |  |  | 100 | 40 | -8.1428e-10 | 20 | 7.9986e-11 | 100 | 7.1987e-10
|  |  |  | 100 | 40 | -8.3575e-10 | 20 | 2.1473e-11 | 100 | 1.9325e-10
|  |  |  | 100 | 40 | -8.0695e-10 | 20 | -2.8805e-11 | 100 | -2.5925e-10
|  |  |  | 100 | 40 | -7.3759e-10 | 20 | -6.9356e-11 | 100 | -6.242e-10
|  |  |  | 100 | 40 | -6.3811e-10 | 20 | -9.9483e-11 | 100 | -8.9535e-10
|  |  |  | 100 | 40 | -5.1894e-10 | 20 | -1.1917e-10 | 100 | -1.0726e-09
|  |  |  | 100 | 40 | -3.8992e-10 | 20 | -1.2902e-10 | 100 | -1.1612e-09
|  |  |  | 100 | 40 | -2.5987e-10 | 20 | -1.3004e-10 | 100 | -1.1704e-09
|  |  |  | 100 | 40 | -1.3625e-10 | 20 | -1.2363e-10 | 100 | -1.1126e-09
|  |  |  | 100 | 40 | -2.4933e-11 | 20 | -1.1131e-10 | 100 | -1.0018e-09
|  |  |  | 100 | 40 | 6.9825e-11 | 20 | -9.4758e-11 | 100 | -8.5282e-10
|  |  |  | 100 | 40 | 1.4538e-10 | 20 | -7.5559e-11 | 100 | -6.8003e-10
|  |  |  | 100 | 40 | 2.0061e-10 | 20 | -5.523e-11 | 100 | -4.9707e-10
|  |  |  | 100 | 40 | 2.357e-10 | 20 | -3.5087e-11 | 100 | -3.1578e-10
|  |  |  | 100 | 40 | 2.5193e-10 | 20 | -1.6229e-11 | 100 | -1.4606e-10
|  |  |  | 100 | 40 | 2.5143e-10 | 20 | 5.0449e-13 | 100 | 4.5404e-12
|  |  |  | 100 | 40 | 2.3692e-10 | 20 | 1.4502e-11 | 100 | 1.3052e-10
|  |  |  | 100 | 40 | 2.1149e-10 | 20 | 2.5437e-11 | 100 | 2.2894e-10
|  |  |  | 100 | 40 | 1.7831e-10 | 20 | 3.3175e-11 | 100 | 2.9858e-10
|  |  |  | 100 | 40 | 1.405e-10 | 20 | 3.7815e-11 | 100 | 3.4034e-10
|  |  |  | 100 | 40 | 1.0091e-10 | 20 | 3.9584e-11 | 100 | 3.5626e-10
|  |  |  | 100 | 40 | 6.2059e-11 | 20 | 3.8852e-11 | 100 | 3.4967e-10
|  |  |  | 100 | 40 | 2.5999e-11 | 20 | 3.606e-11 | 100 | 3.2454e-10
|  |  |  | 100 | 40 | -5.6986e-12 | 20 | 3.1697e-11 | 100 | 2.8528e-10
|  |  |  | 100 | 40 | -3.1967e-11 | 20 | 2.6269e-11 | 100 | 2.3642e-10
|  |  |  | 100 | 40 | -5.2204e-11 | 20 | 2.0236e-11 | 100 | 1.8213e-10
|  |  |  | 100 | 40 | -6.6258e-11 | 20 | 1.4055e-11 | 100 | 1.2649e-10
|  |  |  | 100 | 40 | -7.433e-11 | 20 | 8.0718e-12 | 100 | 7.2646e-11
|  |  |  | 100 | 40 | -7.6938e-11 | 20 | 2.6077e-12 | 100 | 2.3469e-11
|  |  |  | 100 | 40 | -7.4813e-11 | 20 | -2.1245e-12 | 100 | -1.9121e-11
|  |  |  | 100 | 40 | -6.8844e-11 | 20 | -5.9686e-12 | 100 | -5.3717e-11
|  |  |  | 100 | 40 | -5.9984e-11 | 20 | -8.8605e-12 | 100 | -7.9744e-11
|  |  |  | 100 | 40 | -4.9191e-11 | 20 | -1.0793e-11 | 100 | -9.7138e-11
|  |  |  | 100 | 40 | -3.7382e-11 | 20 | -1.1809e-11 | 100 | -1.0628e-10
|  |  |  | 100 | 40 | -2.5388e-11 | 20 | -1.1994e-11 | 100 | -1.0795e-10
|  |  |  | 100 | 40 | -1.3905e-11 | 20 | -1.1482e-11 | 100 | -1.0334e-10
|  |  |  | 100 | 40 | -3.4959e-12 | 20 | -1.0409e-11 | 100 | -9.3685e-11
|  |  |  | 100 | 40 | 5.4285e-12 | 20 | -8.9244e-12 | 100 | -8.032e-11
|  |  |  | 100 | 40 | 1.2612e-11 | 20 | -7.1836e-12 | 100 | -6.4652e-11
|  |  |  | 100 | 40 | 1.7934e-11 | 20 | -5.322e-12 | 100 | -4.7898e-11
|  |  |  | 100 | 40 | 2.1387e-11 | 20 | -3.4532e-12 | 100 | -3.1079e-11
|  |  |  | 100 | 40 | 2.3086e-11 | 20 | -1.6982e-12 | 100 | -1.5284e-11
|  |  |  | 100 | 40 | 2.3221e-11 | 20 | -1.35e-13 | 100 | -1.215e-12
|  |  |  | 100 | 40 | 2.2034e-11 | 20 | 1.1866e-12 | 100 | 1.0679e-11
|  |  |  | 100 | 40 | 1.9803e-11 | 20 | 2.2311e-12 | 100 | 2.008e-11
|  |  |  | 100 | 40 | 1.6826e-11 | 20 | 2.9772e-12 | 100 | 2.6795e-11
|  |  |  | 100 | 40 | 1.3387e-11 | 20 | 3.439e-12 | 100 | 3.0951e-11
|  |  |  | 100 | 40 | 9.7486e-12 | 20 | 3.638e-12 | 100 | 3.2742e-11
|  |  |  | 100 | 40 | 6.1533e-12 | 20 | 3.5953e-12 | 100 | 3.2358e-11
|  |  |  | 100 | 40 | 2.7924e-12 | 20 | 3.3609e-12 | 100 | 3.0248e-11
|  |  |  | 100 | 40 | -1.8474e-13 | 20 | 2.9772e-12 | 100 | 2.6795e-11
|  |  |  | 100 | 40 | -2.6716e-12 | 20 | 2.4869e-12 | 100 | 2.2382e-11
|  |  |  | 100 | 40 | -4.6043e-12 | 20 | 1.9327e-12 | 100 | 1.7394e-11
|  |  |  | 100 | 40 | -5.9686e-12 | 20 | 1.3642e-12 | 100 | 1.2278e-11
|  |  |  | 100 | 40 | -6.7786e-12 | 20 | 8.1002e-13 | 100 | 7.2902e-12
|  |  |  | 100 | 40 | -7.077e-12 | 20 | 2.9843e-13 | 100 | 2.6859e-12
|  |  |  | 100 | 40 | -6.9349e-12 | 20 | -1.4211e-13 | 100 | -1.279e-12
|  |  |  | 100 | 40 | -6.4233e-12 | 20 | -5.1159e-13 | 100 | -4.6043e-12
|  |  |  | 100 | 40 | -5.6346e-12 | 20 | -7.887e-13 | 100 | -7.0983e-12
|  |  |  | 100 | 40 | -4.6612e-12 | 20 | -9.7344e-13 | 100 | -8.761e-12
|  |  |  | 100 | 40 | -3.5811e-12 | 20 | -1.08e-12 | 100 | -9.7202e-12
|  |  |  | 100 | 40 | -2.4727e-12 | 20 | -1.1084e-12 | 100 | -9.976e-12

## 일반 케이스
50 | 타겟(m) | setpoint |  |  | rpm | 위치(rpm과 위치 모델링의 결과) | 현재 error | 누적 error |  |  |  | 지연 오차 보상
5 | Kp |  | 0 |  | manuplated value | Process value |  | 누적error | 현재와 이전 차이 | 적분곱셈 | 미분곱셈
2 | Ki |  | 초기치 |  |  | 0
5 | Kd |  |  | 1 | 0 | 0 | 50 | 0 | 0
|  |  |  | 2 | 250 | 1.5 | 48.5 | 98.5 | 0
100 | 유지 rpm |  |  | 3 | 242.5 | 2.925 | 47.075 | 145.575 | 1.425 | 291.15 | 7.125
1 | dt(초) |  |  | 4 | 533.65 | 7.2615 | 42.7385 | 188.3135 | 4.3365 | 376.627 | 21.6825
|  |  |  | 5 | 612.002 | 12.3815 | 37.6185 | 225.932 | 5.12 | 451.864 | 25.6001
|  |  |  | 6 | 665.5565 | 18.0371 | 31.9629 | 257.8949 | 5.6556 | 515.7898 | 28.2778
15 |  |  |  | 7 | 703.8822 | 24.0759 | 25.9241 | 283.819 | 6.0388 | 567.638 | 30.1941
2 |  |  |  | 8 | 727.4526 | 30.3504 | 19.6496 | 303.4686 | 6.2745 | 606.9371 | 31.3726
5 |  |  |  | 9 | 736.5576 | 36.716 | 13.284 | 316.7525 | 6.3656 | 633.5051 | 31.8279
[5 empty] | 731.7529 | 43.0335 | 6.9665 | 323.719 | 6.3175 | 647.438 | 31.5876
[5 empty] | 713.858 | 49.1721 | 0.82788 | 324.5469 | 6.1386 | 649.0938 | 30.6929
[5 empty] | 683.9261 | 55.0114 | -5.0114 | 319.5355 | 5.8393 | 639.071 | 29.1963
[5 empty] | 643.2104 | 60.4435 | -10.4435 | 309.092 | 5.4321 | 618.1841 | 27.1605
[5 empty] | 593.1272 | 65.3748 | -15.3748 | 293.7173 | 4.9313 | 587.4346 | 24.6564
[5 empty] | 535.2171 | 69.7269 | -19.7269 | 273.9904 | 4.3522 | 547.9807 | 21.7609
[5 empty] | 471.1069 | 73.438 | -23.438 | 250.5524 | 3.7111 | 501.1047 | 18.5553
[5 empty] | 402.4701 | 76.4627 | -26.4627 | 224.0897 | 3.0247 | 448.1793 | 15.1235
[5 empty] | 330.9893 | 78.7726 | -28.7726 | 195.3171 | 2.3099 | 390.6341 | 11.5495
[5 empty] | 258.3207 | 80.3558 | -30.3558 | 164.9613 | 1.5832 | 329.9226 | 7.916
[5 empty] | 186.0596 | 81.2164 | -31.2164 | 133.7449 | 0.8606 | 267.4898 | 4.303
[5 empty] | 115.7108 | 81.3735 | -31.3735 | 102.3714 | 0.15711 | 204.7428 | 0.78554
[5 empty] | 48.6608 | 80.8601 | -30.8601 | 71.5113 | -0.51339 | 143.0226 | -2.567
[5 empty] | -13.8449 | 79.7217 | -29.7217 | 41.7896 | -1.1384 | 83.5792 | -5.6922
[5 empty] | -70.7213 | 78.0144 | -28.0144 | 13.7752 | -1.7072 | 27.5503 | -8.5361
[5 empty] | -121.058 | 75.8039 | -25.8039 | -12.0287 | -2.2106 | -24.0574 | -11.0529
[5 empty] | -164.1296 | 73.1626 | -23.1626 | -35.1913 | -2.6413 | -70.3825 | -13.2065
[5 empty] | -199.4019 | 70.1686 | -20.1686 | -55.3598 | -2.994 | -110.7196 | -14.9701
[5 empty] | -226.5325 | 66.9032 | -16.9032 | -72.263 | -3.2653 | -144.5261 | -16.3266
[5 empty] | -245.3688 | 63.4495 | -13.4495 | -85.7126 | -3.4537 | -171.4252 | -17.2684
[5 empty] | -255.9413 | 59.8901 | -9.8901 | -95.6027 | -3.5594 | -191.2054 | -17.7971
[5 empty] | -258.4531 | 56.3056 | -6.3056 | -101.9083 | -3.5845 | -203.8166 | -17.9227
[5 empty] | -253.2672 | 52.7729 | -2.7729 | -104.6812 | -3.5327 | -209.3624 | -17.6634
[5 empty] | -240.8904 | 49.364 | 0.63598 | -104.0452 | -3.4089 | -208.0905 | -17.0445
[5 empty] | -221.9551 | 46.1445 | 3.8555 | -100.1897 | -3.2196 | -200.3794 | -16.0978
[5 empty] | -197.1995 | 43.1725 | 6.8275 | -93.3622 | -2.972 | -186.7244 | -14.86
[5 empty] | -167.4467 | 40.498 | 9.502 | -83.8602 | -2.6745 | -167.7204 | -13.3723
[5 empty] | -133.5827 | 38.1622 | 11.8378 | -72.0224 | -2.3358 | -144.0447 | -11.6791
[5 empty] | -96.5347 | 36.1968 | 13.8032 | -58.2192 | -1.9653 | -116.4384 | -9.8267
[5 empty] | -57.2493 | 34.6243 | 15.3757 | -42.8435 | -1.5725 | -85.6871 | -7.8625
[5 empty] | -16.6712 | 33.4576 | 16.5424 | -26.3012 | -1.1667 | -52.6023 | -5.8336
[5 empty] | 24.276 | 32.7004 | 17.2996 | -9.0015 | -0.75724 | -18.0031 | -3.7862
[5 empty] | 64.7088 | 32.3475 | 17.6525 | 8.651 | -0.35291 | 17.302 | -1.7646
[5 empty] | 103.8 | 32.3855 | 17.6145 | 26.2655 | 0.038 | 52.531 | 0.19
[5 empty] | 140.7937 | 32.7934 | 17.2066 | 43.4721 | 0.40794 | 86.9442 | 2.0397
[5 empty] | 175.0168 | 33.5436 | 16.4564 | 59.9285 | 0.75017 | 119.857 | 3.7508
[5 empty] | 205.89 | 34.6025 | 15.3975 | 75.326 | 1.0589 | 150.6521 | 5.2945
[5 empty] | 232.9342 | 35.9318 | 14.0682 | 89.3942 | 1.3293 | 178.7884 | 6.6467
[5 empty] | 255.7761 | 37.4896 | 12.5104 | 101.9046 | 1.5578 | 203.8093 | 7.7888
[5 empty] | 274.1502 | 39.2311 | 10.7689 | 112.6736 | 1.7415 | 225.3471 | 8.7075
[5 empty] | 287.8992 | 41.1101 | 8.8899 | 121.5635 | 1.879 | 243.127 | 9.395
[5 empty] | 296.9716 | 43.0798 | 6.9202 | 128.4837 | 1.9697 | 256.9674 | 9.8486
[5 empty] | 301.417 | 45.094 | 4.906 | 133.3897 | 2.0142 | 266.7795 | 10.0709
[5 empty] | 301.3805 | 47.1078 | 2.8922 | 136.282 | 2.0138 | 272.5639 | 10.069
[5 empty] | 297.0941 | 49.0787 | 0.92129 | 137.2033 | 1.9709 | 274.4065 | 9.8547
[5 empty] | 288.8677 | 50.9674 | -0.96738 | 136.2359 | 1.8887 | 272.4718 | 9.4434
[5 empty] | 277.0782 | 52.7382 | -2.7382 | 133.4977 | 1.7708 | 266.9954 | 8.8539
[5 empty] | 262.1585 | 54.3598 | -4.3598 | 129.138 | 1.6216 | 258.2759 | 8.1079
[5 empty] | 244.5851 | 55.8056 | -5.8056 | 123.3324 | 1.4459 | 246.6647 | 7.2293
[5 empty] | 224.866 | 57.0543 | -7.0543 | 116.2781 | 1.2487 | 232.5562 | 6.2433
[5 empty] | 203.5282 | 58.0895 | -8.0895 | 108.1886 | 1.0353 | 216.3771 | 5.1764
[5 empty] | 181.1058 | 58.9006 | -8.9006 | 99.2879 | 0.81106 | 198.5759 | 4.0553
[5 empty] | 158.1282 | 59.4819 | -9.4819 | 89.8061 | 0.58128 | 179.6121 | 2.9064
[5 empty] | 135.1091 | 59.833 | -9.833 | 79.9731 | 0.35109 | 159.9462 | 1.7555
[5 empty] | 112.5368 | 59.9583 | -9.9583 | 70.0147 | 0.12537 | 140.0295 | 0.62684
[5 empty] | 90.8646 | 59.867 | -9.867 | 60.1478 | -0.091354 | 120.2955 | -0.45677
[5 empty] | 70.5038 | 59.572 | -9.572 | 50.5757 | -0.29496 | 101.1515 | -1.4748
[5 empty] | 51.8165 | 59.0902 | -9.0902 | 41.4855 | -0.48183 | 82.9711 | -2.4092
[5 empty] | 35.111 | 58.4413 | -8.4413 | 33.0442 | -0.64889 | 66.0885 | -3.2445
[5 empty] | 20.6375 | 57.6477 | -7.6477 | 25.3966 | -0.79362 | 50.7931 | -3.9681
[5 empty] | 8.5866 | 56.7335 | -6.7335 | 18.663 | -0.91413 | 37.326 | -4.5707
[5 empty] | -0.91234 | 55.7244 | -5.7244 | 12.9386 | -1.0091 | 25.8772 | -5.0456
[5 empty] | -7.7905 | 54.6465 | -4.6465 | 8.2921 | -1.0779 | 16.5842 | -5.3895
[5 empty] | -12.0379 | 53.5261 | -3.5261 | 4.766 | -1.1204 | 9.5319 | -5.6019
[5 empty] | -13.7007 | 52.3891 | -2.3891 | 2.3768 | -1.137 | 4.7536 | -5.685
[5 empty] | -12.877 | 51.2604 | -1.2604 | 1.1165 | -1.1288 | 2.2329 | -5.6439
[5 empty] | -9.7127 | 50.1632 | -0.16323 | 0.95324 | -1.0971 | 1.9065 | -5.4856
[5 empty] | -4.3953 | 49.1193 | 0.88072 | 1.834 | -1.044 | 3.6679 | -5.2198
[5 empty] | 2.8518 | 48.1478 | 1.8522 | 3.6862 | -0.97148 | 7.3723 | -4.8574
[5 empty] | 11.7759 | 47.2656 | 2.7344 | 6.4206 | -0.88224 | 12.8412 | -4.4112
[5 empty] | 22.1022 | 46.4866 | 3.5134 | 9.934 | -0.77898 | 19.8681 | -3.8949
[5 empty] | 33.5403 | 45.822 | 4.178 | 14.112 | -0.6646 | 28.2241 | -3.323
[5 empty] | 45.7912 | 45.2799 | 4.7201 | 18.8322 | -0.54209 | 37.6643 | -2.7104
[5 empty] | 58.5544 | 44.8654 | 5.1346 | 23.9667 | -0.41446 | 47.9334 | -2.0723
[5 empty] | 71.534 | 44.5808 | 5.4192 | 29.3859 | -0.28466 | 58.7719 | -1.4233
[5 empty] | 84.4447 | 44.4252 | 5.5748 | 34.9607 | -0.15555 | 69.9214 | -0.77776
[5 empty] | 97.0176 | 44.3954 | 5.6046 | 40.5653 | -0.029824 | 81.1306 | -0.14912
[5 empty] | 109.0045 | 44.4854 | 5.5146 | 46.0799 | 0.090045 | 92.1598 | 0.45023
[5 empty] | 120.1828 | 44.6873 | 5.3127 | 51.3926 | 0.20183 | 102.7852 | 1.0091
[5 empty] | 130.358 | 44.9909 | 5.0091 | 56.4018 | 0.30358 | 112.8035 | 1.5179
[5 empty] | 139.3672 | 45.3845 | 4.6155 | 61.0172 | 0.39367 | 122.0345 | 1.9684
[5 empty] | 147.0802 | 45.8553 | 4.1447 | 65.1619 | 0.4708 | 130.3238 | 2.354
[5 empty] | 153.4012 | 46.3893 | 3.6107 | 68.7726 | 0.53401 | 137.5451 | 2.6701
[5 empty] | 158.2685 | 46.972 | 3.028 | 71.8005 | 0.58269 | 143.6011 | 2.9134
[5 empty] | 161.6544 | 47.5886 | 2.4114 | 74.212 | 0.61654 | 148.424 | 3.0827
[5 empty] | 163.5638 | 48.2242 | 1.7758 | 75.9878 | 0.63564 | 151.9756 | 3.1782
[5 empty] | 164.0327 | 48.8645 | 1.1355 | 77.1232 | 0.64033 | 154.2465 | 3.2016
[5 empty] | 163.1255 | 49.4958 | 0.50421 | 77.6275 | 0.63125 | 155.2549 | 3.1563
[5 empty] | 160.9323 | 50.1051 | -0.10511 | 77.5223 | 0.60932 | 155.0447 | 3.0466
[5 empty] | 157.5658 | 50.6808 | -0.68077 | 76.8416 | 0.57566 | 153.6832 | 2.8783
[5 empty] | 153.1576 | 51.2123 | -1.2123 | 75.6292 | 0.53158 | 151.2585 | 2.6579
[5 empty] | 147.8546 | 51.6909 | -1.6909 | 73.9383 | 0.47855 | 147.8767 | 2.3927
[5 empty] | 141.815 | 52.109 | -2.109 | 71.8293 | 0.41815 | 143.6586 | 2.0907
[5 empty] | 135.2042 | 52.4611 | -2.4611 | 69.3682 | 0.35204 | 138.7365 | 1.7602
[5 empty] | 128.1913 | 52.743 | -2.743 | 66.6252 | 0.28191 | 133.2505 | 1.4096
[5 empty] | 120.9451 | 52.9524 | -2.9524 | 63.6728 | 0.20945 | 127.3456 | 1.0473
[5 empty] | 113.6306 | 53.0888 | -3.0888 | 60.584 | 0.13631 | 121.1681 | 0.68153
[5 empty] | 106.4059 | 53.1528 | -3.1528 | 57.4312 | 0.064059 | 114.8625 | 0.32029
[5 empty] | 99.4187 | 53.147 | -3.147 | 54.2842 | -0.0058129 | 108.5685 | -0.029065
[5 empty] | 92.8044 | 53.075 | -3.075 | 51.2092 | -0.071956 | 102.4184 | -0.35978
[5 empty] | 86.6834 | 52.9419 | -2.9419 | 48.2673 | -0.13317 | 96.5346 | -0.66583
[5 empty] | 81.1594 | 52.7535 | -2.7535 | 45.5139 | -0.18841 | 91.0277 | -0.94203
[5 empty] | 76.3183 | 52.5167 | -2.5167 | 42.9972 | -0.23682 | 85.9944 | -1.1841
[5 empty] | 72.2271 | 52.2389 | -2.2389 | 40.7583 | -0.27773 | 81.5166 | -1.3886
[5 empty] | 68.9333 | 51.9283 | -1.9283 | 38.83 | -0.31067 | 77.66 | -1.5533
[5 empty] | 66.4654 | 51.5929 | -1.5929 | 37.2371 | -0.33535 | 74.4742 | -1.6767
[5 empty] | 64.8329 | 51.2412 | -1.2412 | 35.9959 | -0.35167 | 71.9917 | -1.7584
[5 empty] | 64.0272 | 50.8815 | -0.88151 | 35.1144 | -0.35973 | 70.2287 | -1.7986
[5 empty] | 64.0225 | 50.5217 | -0.52174 | 34.5926 | -0.35977 | 69.1852 | -1.7989
[5 empty] | 64.7777 | 50.1695 | -0.16951 | 34.4231 | -0.35222 | 68.8462 | -1.7611
[5 empty] | 66.2375 | 49.8319 | 0.16811 | 34.5912 | -0.33762 | 69.1824 | -1.6881
[5 empty] | 68.3349 | 49.5152 | 0.48476 | 35.076 | -0.31665 | 70.152 | -1.5833
[5 empty] | 70.9925 | 49.2252 | 0.77484 | 35.8508 | -0.29007 | 71.7016 | -1.4504
[5 empty] | 74.1255 | 48.9664 | 1.0336 | 36.8844 | -0.25875 | 73.7688 | -1.2937
[5 empty] | 77.643 | 48.7428 | 1.2572 | 38.1416 | -0.22357 | 76.2831 | -1.1179
[5 empty] | 81.451 | 48.5574 | 1.4426 | 39.5842 | -0.18549 | 79.1684 | -0.92745
[5 empty] | 85.4542 | 48.4119 | 1.5881 | 41.1723 | -0.14546 | 82.3446 | -0.72729
[5 empty] | 89.5578 | 48.3075 | 1.6925 | 42.8648 | -0.10442 | 85.7296 | -0.52211
[5 empty] | 93.6701 | 48.2442 | 1.7558 | 44.6206 | -0.063299 | 89.2413 | -0.31649
[5 empty] | 97.7039 | 48.2212 | 1.7788 | 46.3994 | -0.022961 | 92.7989 | -0.1148
[5 empty] | 101.578 | 48.237 | 1.763 | 48.1624 | 0.01578 | 96.3249 | 0.078898
[5 empty] | 105.2188 | 48.2892 | 1.7108 | 49.8732 | 0.052188 | 99.7465 | 0.26094
[5 empty] | 108.5615 | 48.3748 | 1.6252 | 51.4984 | 0.085615 | 102.9969 | 0.42807
[5 empty] | 111.551 | 48.4903 | 1.5097 | 53.0081 | 0.11551 | 106.0163 | 0.57755
[5 empty] | 114.1423 | 48.6317 | 1.3683 | 54.3764 | 0.14142 | 108.7528 | 0.70711
[5 empty] | 116.3013 | 48.7947 | 1.2053 | 55.5817 | 0.16301 | 111.1633 | 0.81506
[5 empty] | 118.0047 | 48.9748 | 1.0252 | 56.6069 | 0.18005 | 113.2137 | 0.90023
[5 empty] | 119.24 | 49.1672 | 0.83281 | 57.4397 | 0.1924 | 114.8793 | 0.962
[5 empty] | 120.0054 | 49.3672 | 0.63275 | 58.0724 | 0.20005 | 116.1449 | 1.0003
[5 empty] | 120.3089 | 49.5703 | 0.42967 | 58.5021 | 0.20309 | 117.0042 | 1.0154
[5 empty] | 120.168 | 49.772 | 0.22799 | 58.7301 | 0.20168 | 117.4602 | 1.0084
[5 empty] | 119.6085 | 49.9681 | 0.031901 | 58.762 | 0.19608 | 117.524 | 0.98042
[5 empty] | 118.6639 | 50.1547 | -0.15474 | 58.6072 | 0.18664 | 117.2145 | 0.93319
[5 empty] | 117.374 | 50.3285 | -0.32848 | 58.2788 | 0.17374 | 116.5575 | 0.8687
[5 empty] | 115.7838 | 50.4863 | -0.48632 | 57.7924 | 0.15784 | 115.5849 | 0.78919
[5 empty] | 113.9425 | 50.6257 | -0.62574 | 57.1667 | 0.13943 | 114.3334 | 0.69713
[5 empty] | 111.9018 | 50.7448 | -0.74476 | 56.4219 | 0.11902 | 112.8439 | 0.59509
[5 empty] | 109.7152 | 50.8419 | -0.84191 | 55.58 | 0.097152 | 111.1601 | 0.48576
[5 empty] | 107.4363 | 50.9163 | -0.91627 | 54.6638 | 0.074363 | 109.3275 | 0.37181
[5 empty] | 105.118 | 50.9675 | -0.96745 | 53.6963 | 0.05118 | 107.3926 | 0.2559
[5 empty] | 102.8112 | 50.9956 | -0.99557 | 52.7007 | 0.028112 | 105.4015 | 0.14056
[5 empty] | 100.5642 | 51.0012 | -1.0012 | 51.6995 | 0.0056422 | 103.3991 | 0.028211
[5 empty] | 98.4212 | 50.9854 | -0.98542 | 50.7141 | -0.015788 | 101.4282 | -0.078938
[5 empty] | 96.4222 | 50.9496 | -0.94964 | 49.7645 | -0.035778 | 99.5289 | -0.17889
[5 empty] | 94.6018 | 50.8957 | -0.89566 | 48.8688 | -0.053982 | 97.7376 | -0.26991
[5 empty] | 92.9894 | 50.8256 | -0.82556 | 48.0433 | -0.070106 | 96.0865 | -0.35053
[5 empty] | 91.6082 | 50.7416 | -0.74164 | 47.3016 | -0.083918 | 94.6032 | -0.41959
[5 empty] | 90.4755 | 50.6464 | -0.64639 | 46.6552 | -0.095245 | 93.3105 | -0.47623
[5 empty] | 89.6023 | 50.5424 | -0.54241 | 46.1128 | -0.10398 | 92.2256 | -0.51989
[5 empty] | 88.9937 | 50.4324 | -0.43235 | 45.6805 | -0.11006 | 91.3609 | -0.55032
[5 empty] | 88.6488 | 50.3188 | -0.31884 | 45.3616 | -0.11351 | 90.7232 | -0.56756
[5 empty] | 88.5615 | 50.2045 | -0.20445 | 45.1572 | -0.11439 | 90.3143 | -0.57193
[5 empty] | 88.7201 | 50.0917 | -0.091656 | 45.0655 | -0.1128 | 90.131 | -0.56399
[5 empty] | 89.1087 | 49.9827 | 0.017257 | 45.0828 | -0.10891 | 90.1655 | -0.54456
[5 empty] | 89.7073 | 49.8798 | 0.12018 | 45.203 | -0.10293 | 90.4059 | -0.51464
[5 empty] | 90.4922 | 49.7847 | 0.21526 | 45.4182 | -0.095078 | 90.8364 | -0.47539
[5 empty] | 91.4373 | 49.6991 | 0.30089 | 45.7191 | -0.085627 | 91.4382 | -0.42813
[5 empty] | 92.5145 | 49.6243 | 0.37574 | 46.0948 | -0.074855 | 92.1897 | -0.37427
[5 empty] | 93.6941 | 49.5612 | 0.4388 | 46.5336 | -0.063059 | 93.0673 | -0.31529
[5 empty] | 94.946 | 49.5107 | 0.48934 | 47.023 | -0.05054 | 94.046 | -0.2527
[5 empty] | 96.24 | 49.4731 | 0.52694 | 47.5499 | -0.0376 | 95.0999 | -0.188
[5 empty] | 97.5466 | 49.4485 | 0.55148 | 48.1014 | -0.024534 | 96.2028 | -0.12267
[5 empty] | 98.8375 | 49.4369 | 0.5631 | 48.6645 | -0.011625 | 97.329 | -0.058123
[5 empty] | 100.0864 | 49.4378 | 0.56224 | 49.2267 | 0.00086404 | 98.4535 | 0.0043202
[5 empty] | 101.269 | 49.4505 | 0.54955 | 49.7763 | 0.01269 | 99.5526 | 0.06345
[5 empty] | 102.3638 | 49.4741 | 0.52591 | 50.3022 | 0.023638 | 100.6044 | 0.11819
[5 empty] | 103.3521 | 49.5076 | 0.49239 | 50.7946 | 0.033521 | 101.5892 | 0.16761
[5 empty] | 104.2187 | 49.5498 | 0.4502 | 51.2448 | 0.042187 | 102.4896 | 0.21094
[5 empty] | 104.9515 | 49.5993 | 0.40069 | 51.6455 | 0.049515 | 103.291 | 0.24758
[5 empty] | 105.542 | 49.6547 | 0.34527 | 51.9907 | 0.05542 | 103.9815 | 0.2771
[5 empty] | 105.9849 | 49.7146 | 0.28542 | 52.2762 | 0.059849 | 104.5523 | 0.29925
[5 empty] | 106.2787 | 49.7774 | 0.22263 | 52.4988 | 0.062787 | 104.9976 | 0.31393
[5 empty] | 106.4247 | 49.8416 | 0.15838 | 52.6572 | 0.064247 | 105.3143 | 0.32123
[5 empty] | 106.4275 | 49.9059 | 0.094108 | 52.7513 | 0.064275 | 105.5026 | 0.32137
[5 empty] | 106.2945 | 49.9688 | 0.031164 | 52.7824 | 0.062945 | 105.5649 | 0.31472
[5 empty] | 106.0354 | 50.0292 | -0.029191 | 52.7533 | 0.060354 | 105.5065 | 0.30177
[5 empty] | 105.6623 | 50.0858 | -0.085814 | 52.6674 | 0.056623 | 105.3349 | 0.28312
[5 empty] | 105.1889 | 50.1377 | -0.1377 | 52.5297 | 0.051889 | 105.0595 | 0.25945
[5 empty] | 104.6304 | 50.184 | -0.18401 | 52.3457 | 0.046304 | 104.6915 | 0.23152
[5 empty] | 104.0029 | 50.224 | -0.22404 | 52.1217 | 0.040029 | 104.2434 | 0.20015
[5 empty] | 103.3234 | 50.2573 | -0.25727 | 51.8644 | 0.033234 | 103.7288 | 0.16617
[5 empty] | 102.6087 | 50.2834 | -0.28336 | 51.5811 | 0.026087 | 103.1621 | 0.13043
[5 empty] | 101.8758 | 50.3021 | -0.30211 | 51.279 | 0.018758 | 102.5579 | 0.093789
[5 empty] | 101.1411 | 50.3135 | -0.31353 | 50.9654 | 0.011411 | 101.9309 | 0.057056
[5 empty] | 100.4203 | 50.3177 | -0.31773 | 50.6477 | 0.0042028 | 101.2954 | 0.021014
[5 empty] | 99.7278 | 50.315 | -0.31501 | 50.3327 | -0.0027224 | 100.6654 | -0.013612
[5 empty] | 99.0767 | 50.3058 | -0.30577 | 50.0269 | -0.0092326 | 100.0538 | -0.046163
[5 empty] | 98.4788 | 50.2906 | -0.29056 | 49.7364 | -0.015212 | 99.4727 | -0.07606
[5 empty] | 97.9438 | 50.27 | -0.27 | 49.4664 | -0.020562 | 98.9327 | -0.10281
[5 empty] | 97.4799 | 50.2448 | -0.2448 | 49.2216 | -0.025201 | 98.4431 | -0.126
[5 empty] | 97.0931 | 50.2157 | -0.21573 | 49.0058 | -0.029069 | 98.0117 | -0.14534
[5 empty] | 96.7877 | 50.1836 | -0.18361 | 48.8222 | -0.032123 | 97.6444 | -0.16062
[5 empty] | 96.5658 | 50.1493 | -0.14926 | 48.673 | -0.034342 | 97.3459 | -0.17171
[5 empty] | 96.4279 | 50.1135 | -0.11354 | 48.5594 | -0.035721 | 97.1188 | -0.17861
[5 empty] | 96.3725 | 50.0773 | -0.077268 | 48.4821 | -0.036275 | 96.9643 | -0.18138
[5 empty] | 96.3966 | 50.0412 | -0.041234 | 48.4409 | -0.036034 | 96.8818 | -0.18017
[5 empty] | 96.4955 | 50.0062 | -0.0061888 | 48.4347 | -0.035045 | 96.8694 | -0.17523
[5 empty] | 96.6633 | 49.9728 | 0.027178 | 48.4619 | -0.033367 | 96.9238 | -0.16684
[5 empty] | 96.8929 | 49.9418 | 0.05825 | 48.5201 | -0.031071 | 97.0403 | -0.15536
[5 empty] | 97.1762 | 49.9135 | 0.086488 | 48.6066 | -0.028238 | 97.2133 | -0.14119
[5 empty] | 97.5045 | 49.8886 | 0.11144 | 48.7181 | -0.024955 | 97.4362 | -0.12477
[5 empty] | 97.8686 | 49.8672 | 0.13276 | 48.8508 | -0.021314 | 97.7017 | -0.10657
[5 empty] | 98.2589 | 49.8498 | 0.15017 | 49.001 | -0.017411 | 98.002 | -0.087056
[5 empty] | 98.6658 | 49.8365 | 0.16351 | 49.1645 | -0.013342 | 98.329 | -0.06671
[5 empty] | 99.0799 | 49.8273 | 0.17271 | 49.3372 | -0.0092013 | 98.6745 | -0.046007
[5 empty] | 99.492 | 49.8222 | 0.17779 | 49.515 | -0.00508 | 99.03 | -0.0254
[5 empty] | 99.8936 | 49.8211 | 0.17886 | 49.6939 | -0.0010641 | 99.3877 | -0.0053205
[5 empty] | 100.2767 | 49.8239 | 0.17609 | 49.87 | 0.002767 | 99.7399 | 0.013835
[5 empty] | 100.6342 | 49.8303 | 0.16975 | 50.0397 | 0.006342 | 100.0794 | 0.03171
[5 empty] | 100.9599 | 49.8399 | 0.16015 | 50.1999 | 0.0095986 | 100.3997 | 0.047993
[5 empty] | 101.2484 | 49.8523 | 0.14766 | 50.3475 | 0.012484 | 100.695 | 0.062422
[5 empty] | 101.4958 | 49.8673 | 0.13271 | 50.4802 | 0.014958 | 100.9604 | 0.074789
[5 empty] | 101.6988 | 49.8843 | 0.11572 | 50.5959 | 0.016988 | 101.1919 | 0.084938
[5 empty] | 101.8554 | 49.9028 | 0.097164 | 50.6931 | 0.018554 | 101.3862 | 0.092771
[5 empty] | 101.9648 | 49.9225 | 0.077516 | 50.7706 | 0.019648 | 101.5412 | 0.09824
[5 empty] | 102.0271 | 49.9428 | 0.057245 | 50.8279 | 0.020271 | 101.6557 | 0.10135
[5 empty] | 102.0433 | 49.9632 | 0.036812 | 50.8647 | 0.020433 | 101.7294 | 0.10217

## PWM케이스
40 | 타겟(C`) | setpoint |  | pwm | PWM | 온도 | 현재 error | 누적 error
20 | Kp |  | 0 | 제어 관점 | manuplated value | Process value(모델링) | 현재 error | 누적error | 현재와 이전 온도 차이 | 적분곱셈 | 미분곱셈 | 현재 에러 곱셈 | 적분 보정값 | MLK | 미래 에러4
5 | Ki | [6 empty] | 적분 | 미분
9 | Kd
|  |  | 초기치 |  |  | 관측값 | [9 empty] | 제어신호 | 관측값
4 | sec delay | 40 |  | 0 | 0 | 20 | 0 | 0 | 0 |  |  | 0 |  |  |  | 0 | 20
| 모델 | 20 |  | 1 | 1 | 20.5 | 19.5 | 19.5 | 0 |  |  | 0 |  |  |  | 10 | 20.5
|  |  |  | 1 | 1 | 21.5 | 18.5 | 38 | 1 | 190 | 9 | 390 |  | 589 | 63.5 | 10 | 21.5
1/10간격으로 조정 |  |  |  | 1 | 1 | 23 | 17 | 55 | 1.5 | 275 | 13.5 | 370 |  | 658.5 | 56 | 10 | 23
|  |  |  | 1 | 1 | 25 | 15 | 70 | 2 | 350 | 18 | 340 |  | 708 | 48 | 10 | 25
|  |  |  | 1 | 1 | 27 | 13 | 83 | 2 | 415 | 18 | 300 |  | 733 | 40 | 10 | 27
|  |  |  | 1 | 1 | 29 | 11 | 94 | 2 | 470 | 18 | 260 |  | 748 | 32 | 10 | 29
|  |  |  | 1 | 1 | 31 | 9 | 103 | 2 | 515 | 18 | 220 |  | 753 | 24 | 10 | 31
|  |  |  | 1 | 1 | 33 | 7 | 110 | 2 | 550 | 18 | 180 |  | 748 | 16 | 10 | 33
|  |  |  | 1 | 1 | 35 | 5 | 115 | 2 | 575 | 18 | 140 |  | 733 | 8 | 10 | 35
|  |  |  | 1 | 1 | 37 | 3 | 118 | 2 | 590 | 18 | 100 |  | 708 | 0 | 10 | 37
|  |  |  | 1 | 1 | 39 | 1 | 119 | 2 | 595 | 18 | 60 |  | 673 | -8 | 10 | 39
|  |  |  | 1 | 1 | 41 | -1 | 118 | 2 | 590 | 18 | 20 |  | 628 | -16 | 10 | 41
|  |  |  | 1 | 1 | 43 | -3 | 115 | 2 | 575 | 18 | -20 |  | 573 | -24 | 10 | 43
|  |  |  | 1 | 1 | 45 | -5 | 110 | 2 | 550 | 18 | -60 |  | 508 | -32 | 10 | 45
|  |  |  | 1 | 1 | 47 | -7 | 103 | 2 | 515 | 18 | -100 |  | 433 | -40 | 10 | 47
|  |  |  | 1 | 1 | 49 | -9 | 94 | 2 | 470 | 18 | -140 |  | 348 | -48 | 10 | 49
|  |  |  | 1 | 1 | 51 | -11 | 83 | 2 | 415 | 18 | -180 |  | 253 | -56 | 10 | 51
|  |  |  | 1 | 1 | 53 | -13 | 70 | 2 | 350 | 18 | -220 |  | 148 | -63 | 10 | 53
|  |  |  | 1 | 1 | 55 | -15 | 55 | 2 | 275 | 18 | -260 |  | 33 | -68 | 10 | 55
|  |  |  | 1 | 1 | 57 | -17 | 38 | 2 | 190 | 18 | -300 |  | -92 | -70 | 10 | 57
|  |  |  | -1 | 0 | 58 | -18 | 20 | 1 | 100 | 9 | -340 |  | -231 | -68 | 0 | 58
|  |  |  | -1 | 0 | 58 | -18 | 2 | 0 | 10 | 0 | -360 |  | -350 | -63 | 0 | 58
|  |  |  | -1 | 0 | 57 | -17 | -15 | -1 | -75 | -9 | -360 |  | -444 | -56 | 0 | 57
|  |  |  | -1 | 0 | 55 | -15 | -30 | -2 | -150 | -18 | -340 |  | -508 | -48 | 0 | 55
|  |  |  | -1 | 0 | 53 | -13 | -43 | -2 | -215 | -18 | -300 |  | -533 | -40 | 0 | 53
|  |  |  | -1 | 0 | 51 | -11 | -54 | -2 | -270 | -18 | -260 |  | -548 | -32 | 0 | 51
|  |  |  | -1 | 0 | 49 | -9 | -63 | -2 | -315 | -18 | -220 |  | -553 | -24 | 0 | 49
|  |  |  | -1 | 0 | 47 | -7 | -70 | -2 | -350 | -18 | -180 |  | -548 | -16 | 0 | 47
|  |  |  | -1 | 0 | 45 | -5 | -75 | -2 | -375 | -18 | -140 |  | -533 | -8 | 0 | 45
|  |  |  | -1 | 0 | 43 | -3 | -78 | -2 | -390 | -18 | -100 |  | -508 | 0 | 0 | 43
|  |  |  | -1 | 0 | 41 | -1 | -79 | -2 | -395 | -18 | -60 |  | -473 | 8 | 0 | 41
|  |  |  | -1 | 0 | 39 | 1 | -78 | -2 | -390 | -18 | -20 |  | -428 | 16 | 0 | 39
|  |  |  | -1 | 0 | 37 | 3 | -75 | -2 | -375 | -18 | 20 |  | -373 | 24 | 0 | 37
|  |  |  | -1 | 0 | 35 | 5 | -70 | -2 | -350 | -18 | 60 |  | -308 | 32 | 0 | 35
|  |  |  | -1 | 0 | 33 | 7 | -63 | -2 | -315 | -18 | 100 |  | -233 | 40 | 0 | 33
|  |  |  | -1 | 0 | 31 | 9 | -54 | -2 | -270 | -18 | 140 |  | -148 | 47 | 0 | 31
|  |  |  | -1 | 0 | 29 | 11 | -43 | -2 | -215 | -18 | 180 |  | -53 | 52 | 0 | 29
|  |  |  | -1 | 0 | 27 | 13 | -30 | -2 | -150 | -18 | 220 |  | 52 | 54 | 0 | 27
|  |  |  | 1 | 1 | 26 | 14 | -16 | -1 | -80 | -9 | 260 |  | 171 | 52 | 10 | 26
|  |  |  | 1 | 1 | 26 | 14 | -2 | 0 | -10 | 0 | 280 |  | 270 | 47 | 10 | 26
|  |  |  | 1 | 1 | 27 | 13 | 11 | 1 | 55 | 9 | 280 |  | 344 | 40 | 10 | 27
|  |  |  | 1 | 1 | 29 | 11 | 22 | 2 | 110 | 18 | 260 |  | 388 | 32 | 10 | 29
|  |  |  | 1 | 1 | 31 | 9 | 31 | 2 | 155 | 18 | 220 |  | 393 | 24 | 10 | 31
|  |  |  | 1 | 1 | 33 | 7 | 38 | 2 | 190 | 18 | 180 |  | 388 | 16 | 10 | 33
|  |  |  | 1 | 1 | 35 | 5 | 43 | 2 | 215 | 18 | 140 |  | 373 | 8 | 10 | 35
|  |  |  | 1 | 1 | 37 | 3 | 46 | 2 | 230 | 18 | 100 |  | 348 | 0 | 10 | 37
|  |  |  | 1 | 1 | 39 | 1 | 47 | 2 | 235 | 18 | 60 |  | 313 | -8 | 10 | 39
|  |  |  | 1 | 1 | 41 | -1 | 46 | 2 | 230 | 18 | 20 |  | 268 | -16 | 10 | 41
|  |  |  | 1 | 1 | 43 | -3 | 43 | 2 | 215 | 18 | -20 |  | 213 | -24 | 10 | 43
|  |  |  | 1 | 1 | 45 | -5 | 38 | 2 | 190 | 18 | -60 |  | 148 | -31 | 10 | 45
|  |  |  | 1 | 1 | 47 | -7 | 31 | 2 | 155 | 18 | -100 |  | 73 | -36 | 10 | 47
|  |  |  | 1 | 1 | 49 | -9 | 22 | 2 | 110 | 18 | -140 |  | -12 | -38 | 10 | 49
|  |  |  | -1 | 0 | 50 | -10 | 12 | 1 | 60 | 9 | -180 |  | -111 | -36 | 0 | 50
|  |  |  | -1 | 0 | 50 | -10 | 2 | 0 | 10 | 0 | -200 |  | -190 | -31 | 0 | 50
|  |  |  | -1 | 0 | 49 | -9 | -7 | -1 | -35 | -9 | -200 |  | -244 | -24 | 0 | 49
|  |  |  | -1 | 0 | 47 | -7 | -14 | -2 | -70 | -18 | -180 |  | -268 | -16 | 0 | 47
|  |  |  | -1 | 0 | 45 | -5 | -19 | -2 | -95 | -18 | -140 |  | -253 | -8 | 0 | 45
|  |  |  | -1 | 0 | 43 | -3 | -22 | -2 | -110 | -18 | -100 |  | -228 | 0 | 0 | 43
|  |  |  | -1 | 0 | 41 | -1 | -23 | -2 | -115 | -18 | -60 |  | -193 | 8 | 0 | 41
|  |  |  | -1 | 0 | 39 | 1 | -22 | -2 | -110 | -18 | -20 |  | -148 | 16 | 0 | 39
|  |  |  | -1 | 0 | 37 | 3 | -19 | -2 | -95 | -18 | 20 |  | -93 | 23 | 0 | 37
|  |  |  | -1 | 0 | 35 | 5 | -14 | -2 | -70 | -18 | 60 |  | -28 | 28 | 0 | 35
|  |  |  | -1 | 0 | 33 | 7 | -7 | -2 | -35 | -18 | 100 |  | 47 | 30 | 0 | 33
|  |  |  | 1 | 1 | 32 | 8 | 1 | -1 | 5 | -9 | 140 |  | 136 | 28 | 10 | 32
|  |  |  | 1 | 1 | 32 | 8 | 9 | 0 | 45 | 0 | 160 |  | 205 | 23 | 10 | 32
|  |  |  | 1 | 1 | 33 | 7 | 16 | 1 | 80 | 9 | 160 |  | 249 | 16 | 10 | 33
|  |  |  | 1 | 1 | 35 | 5 | 21 | 2 | 105 | 18 | 140 |  | 263 | 8 | 10 | 35
|  |  |  | 1 | 1 | 37 | 3 | 24 | 2 | 120 | 18 | 100 |  | 238 | 0 | 10 | 37
|  |  |  | 1 | 1 | 39 | 1 | 25 | 2 | 125 | 18 | 60 |  | 203 | -8 | 10 | 39
|  |  |  | 1 | 1 | 41 | -1 | 24 | 2 | 120 | 18 | 20 |  | 158 | -16 | 10 | 41
|  |  |  | 1 | 1 | 43 | -3 | 21 | 2 | 105 | 18 | -20 |  | 103 | -23 | 10 | 43
|  |  |  | 1 | 1 | 45 | -5 | 16 | 2 | 80 | 18 | -60 |  | 38 | -28 | 10 | 45
|  |  |  | 1 | 1 | 47 | -7 | 9 | 2 | 45 | 18 | -100 |  | -37 | -30 | 10 | 47
|  |  |  | -1 | 0 | 48 | -8 | 1 | 1 | 5 | 9 | -140 |  | -126 | -28 | 0 | 48
|  |  |  | -1 | 0 | 48 | -8 | -7 | 0 | -35 | 0 | -160 |  | -195 | -23 | 0 | 48
|  |  |  | -1 | 0 | 47 | -7 | -14 | -1 | -70 | -9 | -160 |  | -239 | -16 | 0 | 47
|  |  |  | -1 | 0 | 45 | -5 | -19 | -2 | -95 | -18 | -140 |  | -253 | -8 | 0 | 45
|  |  |  | -1 | 0 | 43 | -3 | -22 | -2 | -110 | -18 | -100 |  | -228 | 0 | 0 | 43
|  |  |  | -1 | 0 | 41 | -1 | -23 | -2 | -115 | -18 | -60 |  | -193 | 8 | 0 | 41
|  |  |  | -1 | 0 | 39 | 1 | -22 | -2 | -110 | -18 | -20 |  | -148 | 16 | 0 | 39
|  |  |  | -1 | 0 | 37 | 3 | -19 | -2 | -95 | -18 | 20 |  | -93 | 23 | 0 | 37
|  |  |  | -1 | 0 | 35 | 5 | -14 | -2 | -70 | -18 | 60 |  | -28 | 28 | 0 | 35
|  |  |  | -1 | 0 | 33 | 7 | -7 | -2 | -35 | -18 | 100 |  | 47 | 30 | 0 | 33
|  |  |  | 1 | 1 | 32 | 8 | 1 | -1 | 5 | -9 | 140 |  | 136 | 28 | 10 | 32
|  |  |  | 1 | 1 | 32 | 8 | 9 | 0 | 45 | 0 | 160 |  | 205 | 23 | 10 | 32
|  |  |  | 1 | 1 | 33 | 7 | 16 | 1 | 80 | 9 | 160 |  | 249 | 16 | 10 | 33
|  |  |  | 1 | 1 | 35 | 5 | 21 | 2 | 105 | 18 | 140 |  | 263 | 8 | 10 | 35
|  |  |  | 1 | 1 | 37 | 3 | 24 | 2 | 120 | 18 | 100 |  | 238 | 0 | 10 | 37
|  |  |  | 1 | 1 | 39 | 1 | 25 | 2 | 125 | 18 | 60 |  | 203 | -8 | 10 | 39
|  |  |  | 1 | 1 | 41 | -1 | 24 | 2 | 120 | 18 | 20 |  | 158 | -16 | 10 | 41
|  |  |  | 1 | 1 | 43 | -3 | 21 | 2 | 105 | 18 | -20 |  | 103 | -23 | 10 | 43
|  |  |  | 1 | 1 | 45 | -5 | 16 | 2 | 80 | 18 | -60 |  | 38 | -28 | 10 | 45
|  |  |  | 1 | 1 | 47 | -7 | 9 | 2 | 45 | 18 | -100 |  | -37 | -30 | 10 | 47
|  |  |  | -1 | 0 | 48 | -8 | 1 | 1 | 5 | 9 | -140 |  | -126 | -28 | 0 | 48
|  |  |  | -1 | 0 | 48 | -8 | -7 | 0 | -35 | 0 | -160 |  | -195 | -23 | 0 | 48
|  |  |  | -1 | 0 | 47 | -7 | -14 | -1 | -70 | -9 | -160 |  | -239 | -16 | 0 | 47
|  |  |  | -1 | 0 | 45 | -5 | -19 | -2 | -95 | -18 | -140 |  | -253 | -8 | 0 | 45
|  |  |  | -1 | 0 | 43 | -3 | -22 | -2 | -110 | -18 | -100 |  | -228 | 0 | 0 | 43
|  |  |  | -1 | 0 | 41 | -1 | -23 | -2 | -115 | -18 | -60 |  | -193 | 8 | 0 | 41
|  |  |  | -1 | 0 | 39 | 1 | -22 | -2 | -110 | -18 | -20 |  | -148 | 16 | 0 | 39
|  |  |  | -1 | 0 | 37 | 3 | -19 | -2 | -95 | -18 | 20 |  | -93 | 23 | 0 | 37
|  |  |  | -1 | 0 | 35 | 5 | -14 | -2 | -70 | -18 | 60 |  | -28 | 28 | 0 | 35
|  |  |  | -1 | 0 | 33 | 7 | -7 | -2 | -35 | -18 | 100 |  | 47 | 30 | 0 | 33
|  |  |  | 1 | 1 | 32 | 8 | 1 | -1 | 5 | -9 | 140 |  | 136 | 28 | 10 | 32
|  |  |  | 1 | 1 | 32 | 8 | 9 | 0 | 45 | 0 | 160 |  | 205 | 23 | 10 | 32
|  |  |  | 1 | 1 | 33 | 7 | 16 | 1 | 80 | 9 | 160 |  | 249 | 16 | 10 | 33
|  |  |  | 1 | 1 | 35 | 5 | 21 | 2 | 105 | 18 | 140 |  | 263 | 8 | 10 | 35
|  |  |  | 1 | 1 | 37 | 3 | 24 | 2 | 120 | 18 | 100 |  | 238 | 0 | 10 | 37
|  |  |  | 1 | 1 | 39 | 1 | 25 | 2 | 125 | 18 | 60 |  | 203 | -8 | 10 | 39
|  |  |  | 1 | 1 | 41 | -1 | 24 | 2 | 120 | 18 | 20 |  | 158 | -16 | 10 | 41
|  |  |  | 1 | 1 | 43 | -3 | 21 | 2 | 105 | 18 | -20 |  | 103 | -23 | 10 | 43
|  |  |  | 1 | 1 | 45 | -5 | 16 | 2 | 80 | 18 | -60 |  | 38 | -28 | 10 | 45
|  |  |  | 1 | 1 | 47 | -7 | 9 | 2 | 45 | 18 | -100 |  | -37 | -30 | 10 | 47
|  |  |  | -1 | 0 | 48 | -8 | 1 | 1 | 5 | 9 | -140 |  | -126 | -28 | 0 | 48
|  |  |  | -1 | 0 | 48 | -8 | -7 | 0 | -35 | 0 | -160 |  | -195 | -23 | 0 | 48
|  |  |  | -1 | 0 | 47 | -7 | -14 | -1 | -70 | -9 | -160 |  | -239 | -16 | 0 | 47
|  |  |  | -1 | 0 | 45 | -5 | -19 | -2 | -95 | -18 | -140 |  | -253 | -8 | 0 | 45
|  |  |  | -1 | 0 | 43 | -3 | -22 | -2 | -110 | -18 | -100 |  | -228 | 0 | 0 | 43
|  |  |  | -1 | 0 | 41 | -1 | -23 | -2 | -115 | -18 | -60 |  | -193 | 8 | 0 | 41
|  |  |  | -1 | 0 | 39 | 1 | -22 | -2 | -110 | -18 | -20 |  | -148 | 16 | 0 | 39
|  |  |  | -1 | 0 | 37 | 3 | -19 | -2 | -95 | -18 | 20 |  | -93 | 23 | 0 | 37
|  |  |  | -1 | 0 | 35 | 5 | -14 | -2 | -70 | -18 | 60 |  | -28 | 28 | 0 | 35
|  |  |  | -1 | 0 | 33 | 7 | -7 | -2 | -35 | -18 | 100 |  | 47 | 30 | 0 | 33
|  |  |  | 1 | 1 | 32 | 8 | 1 | -1 | 5 | -9 | 140 |  | 136 | 28 | 10 | 32
|  |  |  | 1 | 1 | 32 | 8 | 9 | 0 | 45 | 0 | 160 |  | 205 | 23 | 10 | 32
|  |  |  | 1 | 1 | 33 | 7 | 16 | 1 | 80 | 9 | 160 |  | 249 | 16 | 10 | 33
|  |  |  | 1 | 1 | 35 | 5 | 21 | 2 | 105 | 18 | 140 |  | 263 | 8 | 10 | 35
|  |  |  | 1 | 1 | 37 | 3 | 24 | 2 | 120 | 18 | 100 |  | 238 | 0 | 10 | 37
|  |  |  | 1 | 1 | 39 | 1 | 25 | 2 | 125 | 18 | 60 |  | 203 | -8 | 10 | 39
|  |  |  | 1 | 1 | 41 | -1 | 24 | 2 | 120 | 18 | 20 |  | 158 | -16 | 10 | 41
|  |  |  | 1 | 1 | 43 | -3 | 21 | 2 | 105 | 18 | -20 |  | 103 | -23 | 10 | 43
|  |  |  | 1 | 1 | 45 | -5 | 16 | 2 | 80 | 18 | -60 |  | 38 | -28 | 10 | 45
|  |  |  | 1 | 1 | 47 | -7 | 9 | 2 | 45 | 18 | -100 |  | -37 | -30 | 10 | 47
|  |  |  | -1 | 0 | 48 | -8 | 1 | 1 | 5 | 9 | -140 |  | -126 | -28 | 0 | 48
|  |  |  | -1 | 0 | 48 | -8 | -7 | 0 | -35 | 0 | -160 |  | -195 | -23 | 0 | 48
|  |  |  | -1 | 0 | 47 | -7 | -14 | -1 | -70 | -9 | -160 |  | -239 | -16 | 0 | 47
|  |  |  | -1 | 0 | 45 | -5 | -19 | -2 | -95 | -18 | -140 |  | -253 | -8 | 0 | 45
|  |  |  | -1 | 0 | 43 | -3 | -22 | -2 | -110 | -18 | -100 |  | -228 | 0 | 0 | 43
|  |  |  | -1 | 0 | 41 | -1 | -23 | -2 | -115 | -18 | -60 |  | -193 | 8 | 0 | 41
|  |  |  | -1 | 0 | 39 | 1 | -22 | -2 | -110 | -18 | -20 |  | -148 | 16 | 0 | 39
|  |  |  | -1 | 0 | 37 | 3 | -19 | -2 | -95 | -18 | 20 |  | -93 | 23 | 0 | 37
|  |  |  | -1 | 0 | 35 | 5 | -14 | -2 | -70 | -18 | 60 |  | -28 | 28 | 0 | 35
|  |  |  | -1 | 0 | 33 | 7 | -7 | -2 | -35 | -18 | 100 |  | 47 | 30 | 0 | 33
|  |  |  | 1 | 1 | 32 | 8 | 1 | -1 | 5 | -9 | 140 |  | 136 | 28 | 10 | 32
|  |  |  | 1 | 1 | 32 | 8 | 9 | 0 | 45 | 0 | 160 |  | 205 | 23 | 10 | 32
|  |  |  | 1 | 1 | 33 | 7 | 16 | 1 | 80 | 9 | 160 |  | 249 | 16 | 10 | 33
|  |  |  | 1 | 1 | 35 | 5 | 21 | 2 | 105 | 18 | 140 |  | 263 | 8 | 10 | 35
|  |  |  | 1 | 1 | 37 | 3 | 24 | 2 | 120 | 18 | 100 |  | 238 | 0 | 10 | 37
|  |  |  | 1 | 1 | 39 | 1 | 25 | 2 | 125 | 18 | 60 |  | 203 | -8 | 10 | 39
|  |  |  | 1 | 1 | 41 | -1 | 24 | 2 | 120 | 18 | 20 |  | 158 | -16 | 10 | 41
|  |  |  | 1 | 1 | 43 | -3 | 21 | 2 | 105 | 18 | -20 |  | 103 | -23 | 10 | 43
|  |  |  | 1 | 1 | 45 | -5 | 16 | 2 | 80 | 18 | -60 |  | 38 | -28 | 10 | 45
|  |  |  | 1 | 1 | 47 | -7 | 9 | 2 | 45 | 18 | -100 |  | -37 | -30 | 10 | 47
|  |  |  | -1 | 0 | 48 | -8 | 1 | 1 | 5 | 9 | -140 |  | -126 | -28 | 0 | 48
|  |  |  | -1 | 0 | 48 | -8 | -7 | 0 | -35 | 0 | -160 |  | -195 | -23 | 0 | 48
|  |  |  | -1 | 0 | 47 | -7 | -14 | -1 | -70 | -9 | -160 |  | -239 | -16 | 0 | 47
|  |  |  | -1 | 0 | 45 | -5 | -19 | -2 | -95 | -18 | -140 |  | -253 | -8 | 0 | 45
|  |  |  | -1 | 0 | 43 | -3 | -22 | -2 | -110 | -18 | -100 |  | -228 | 0 | 0 | 43
|  |  |  | -1 | 0 | 41 | -1 | -23 | -2 | -115 | -18 | -60 |  | -193 | 8 | 0 | 41
|  |  |  | -1 | 0 | 39 | 1 | -22 | -2 | -110 | -18 | -20 |  | -148 | 16 | 0 | 39
|  |  |  | -1 | 0 | 37 | 3 | -19 | -2 | -95 | -18 | 20 |  | -93 | 23 | 0 | 37
|  |  |  | -1 | 0 | 35 | 5 | -14 | -2 | -70 | -18 | 60 |  | -28 | 28 | 0 | 35
|  |  |  | -1 | 0 | 33 | 7 | -7 | -2 | -35 | -18 | 100 |  | 47 | 30 | 0 | 33
|  |  |  | 1 | 1 | 32 | 8 | 1 | -1 | 5 | -9 | 140 |  | 136 | 28 | 10 | 32
|  |  |  | 1 | 1 | 32 | 8 | 9 | 0 | 45 | 0 | 160 |  | 205 | 23 | 10 | 32
|  |  |  | 1 | 1 | 33 | 7 | 16 | 1 | 80 | 9 | 160 |  | 249 | 16 | 10 | 33
|  |  |  | 1 | 1 | 35 | 5 | 21 | 2 | 105 | 18 | 140 |  | 263 | 8 | 10 | 35
|  |  |  | 1 | 1 | 37 | 3 | 24 | 2 | 120 | 18 | 100 |  | 238 | 0 | 10 | 37
|  |  |  | 1 | 1 | 39 | 1 | 25 | 2 | 125 | 18 | 60 |  | 203 | -8 | 10 | 39
|  |  |  | 1 | 1 | 41 | -1 | 24 | 2 | 120 | 18 | 20 |  | 158 | -16 | 10 | 41
|  |  |  | 1 | 1 | 43 | -3 | 21 | 2 | 105 | 18 | -20 |  | 103 | -23 | 10 | 43
|  |  |  | 1 | 1 | 45 | -5 | 16 | 2 | 80 | 18 | -60 |  | 38 | -28 | 10 | 45
|  |  |  | 1 | 1 | 47 | -7 | 9 | 2 | 45 | 18 | -100 |  | -37 | -30 | 10 | 47
|  |  |  | -1 | 0 | 48 | -8 | 1 | 1 | 5 | 9 | -140 |  | -126 | -28 | 0 | 48
|  |  |  | -1 | 0 | 48 | -8 | -7 | 0 | -35 | 0 | -160 |  | -195 | -23 | 0 | 48
|  |  |  | -1 | 0 | 47 | -7 | -14 | -1 | -70 | -9 | -160 |  | -239 | -16 | 0 | 47
|  |  |  | -1 | 0 | 45 | -5 | -19 | -2 | -95 | -18 | -140 |  | -253 | -8 | 0 | 45
|  |  |  | -1 | 0 | 43 | -3 | -22 | -2 | -110 | -18 | -100 |  | -228 | 0 | 0 | 43
|  |  |  | -1 | 0 | 41 | -1 | -23 | -2 | -115 | -18 | -60 |  | -193 | 8 | 0 | 41
|  |  |  | -1 | 0 | 39 | 1 | -22 | -2 | -110 | -18 | -20 |  | -148 | 16 | 0 | 39
|  |  |  | -1 | 0 | 37 | 3 | -19 | -2 | -95 | -18 | 20 |  | -93 | 23 | 0 | 37
|  |  |  | -1 | 0 | 35 | 5 | -14 | -2 | -70 | -18 | 60 |  | -28 | 28 | 0 | 35
|  |  |  | -1 | 0 | 33 | 7 | -7 | -2 | -35 | -18 | 100 |  | 47 | 30 | 0 | 33
|  |  |  | 1 | 1 | 32 | 8 | 1 | -1 | 5 | -9 | 140 |  | 136 | 28 | 10 | 32
|  |  |  | 1 | 1 | 32 | 8 | 9 | 0 | 45 | 0 | 160 |  | 205 | 23 | 10 | 32
|  |  |  | 1 | 1 | 33 | 7 | 16 | 1 | 80 | 9 | 160 |  | 249 | 16 | 10 | 33
|  |  |  | 1 | 1 | 35 | 5 | 21 | 2 | 105 | 18 | 140 |  | 263 | 8 | 10 | 35
|  |  |  | 1 | 1 | 37 | 3 | 24 | 2 | 120 | 18 | 100 |  | 238 | 0 | 10 | 37
|  |  |  | 1 | 1 | 39 | 1 | 25 | 2 | 125 | 18 | 60 |  | 203 | -8 | 10 | 39
|  |  |  | 1 | 1 | 41 | -1 | 24 | 2 | 120 | 18 | 20 |  | 158 | -16 | 10 | 41
|  |  |  | 1 | 1 | 43 | -3 | 21 | 2 | 105 | 18 | -20 |  | 103 | -23 | 10 | 43
|  |  |  | 1 | 1 | 45 | -5 | 16 | 2 | 80 | 18 | -60 |  | 38 | -28 | 10 | 45
|  |  |  | 1 | 1 | 47 | -7 | 9 | 2 | 45 | 18 | -100 |  | -37 | -30 | 10 | 47
|  |  |  | -1 | 0 | 48 | -8 | 1 | 1 | 5 | 9 | -140 |  | -126 | -28 | 0 | 48
|  |  |  | -1 | 0 | 48 | -8 | -7 | 0 | -35 | 0 | -160 |  | -195 | -23 | 0 | 48
|  |  |  | -1 | 0 | 47 | -7 | -14 | -1 | -70 | -9 | -160 |  | -239 | -16 | 0 | 47
|  |  |  | -1 | 0 | 45 | -5 | -19 | -2 | -95 | -18 | -140 |  | -253 | -8 | 0 | 45
|  |  |  | -1 | 0 | 43 | -3 | -22 | -2 | -110 | -18 | -100 |  | -228 | 0 | 0 | 43
|  |  |  | -1 | 0 | 41 | -1 | -23 | -2 | -115 | -18 | -60 |  | -193 | 8 | 0 | 41
|  |  |  | -1 | 0 | 39 | 1 | -22 | -2 | -110 | -18 | -20 |  | -148 | 16 | 0 | 39
|  |  |  | -1 | 0 | 37 | 3 | -19 | -2 | -95 | -18 | 20 |  | -93 | 23 | 0 | 37
|  |  |  | -1 | 0 | 35 | 5 | -14 | -2 | -70 | -18 | 60 |  | -28 | 28 | 0 | 35
|  |  |  | -1 | 0 | 33 | 7 | -7 | -2 | -35 | -18 | 100 |  | 47 | 30 | 0 | 33
|  |  |  | 1 | 1 | 32 | 8 | 1 | -1 | 5 | -9 | 140 |  | 136 | 28 | 10 | 32
|  |  |  | 1 | 1 | 32 | 8 | 9 | 0 | 45 | 0 | 160 |  | 205 | 23 | 10 | 32
|  |  |  | 1 | 1 | 33 | 7 | 16 | 1 | 80 | 9 | 160 |  | 249 | 16 | 10 | 33
|  |  |  | 1 | 1 | 35 | 5 | 21 | 2 | 105 | 18 | 140 |  | 263 | 8 | 10 | 35
|  |  |  | 1 | 1 | 37 | 3 | 24 | 2 | 120 | 18 | 100 |  | 238 | 0 | 10 | 37
|  |  |  | 1 | 1 | 39 | 1 | 25 | 2 | 125 | 18 | 60 |  | 203 | -8 | 10 | 39
|  |  |  | 1 | 1 | 41 | -1 | 24 | 2 | 120 | 18 | 20 |  | 158 | -16 | 10 | 41
|  |  |  | 1 | 1 | 43 | -3 | 21 | 2 | 105 | 18 | -20 |  | 103 | -23 | 10 | 43
|  |  |  | 1 | 1 | 45 | -5 | 16 | 2 | 80 | 18 | -60 |  | 38 | -28 | 10 | 45
|  |  |  | 1 | 1 | 47 | -7 | 9 | 2 | 45 | 18 | -100 |  | -37 | -30 | 10 | 47
|  |  |  | -1 | 0 | 48 | -8 | 1 | 1 | 5 | 9 | -140 |  | -126 | -28 | 0 | 48
|  |  |  | -1 | 0 | 48 | -8 | -7 | 0 | -35 | 0 | -160 |  | -195 | -23 | 0 | 48
|  |  |  | -1 | 0 | 47 | -7 | -14 | -1 | -70 | -9 | -160 |  | -239 | -16 | 0 | 47
|  |  |  | -1 | 0 | 45 | -5 | -19 | -2 | -95 | -18 | -140 |  | -253 | -8 | 0 | 45
|  |  |  | -1 | 0 | 43 | -3 | -22 | -2 | -110 | -18 | -100 |  | -228 | 0 | 0 | 43
|  |  |  | -1 | 0 | 41 | -1 | -23 | -2 | -115 | -18 | -60 |  | -193 | 8 | 0 | 41
|  |  |  | -1 | 0 | 39 | 1 | -22 | -2 | -110 | -18 | -20 |  | -148 | 16 | 0 | 39
|  |  |  | -1 | 0 | 37 | 3 | -19 | -2 | -95 | -18 | 20 |  | -93 | 23 | 0 | 37
|  |  |  | -1 | 0 | 35 | 5 | -14 | -2 | -70 | -18 | 60 |  | -28 | 28 | 0 | 35
|  |  |  | -1 | 0 | 33 | 7 | -7 | -2 | -35 | -18 | 100 |  | 47 | 23 | 0 | 33
|  |  |  | 1 | 1 | 32 | 8 | 1 | -1 | 5 | -9 | 140 |  | 136 | 16 | 10 | 32
|  |  |  | 1 | 1 | 32 | 8 | 9 | 0 | 45 | 0 | 160 |  | 205 | 8 | 10 | 32

## PWM보정2
40 | 타겟(C`) | setpoint |  | pwm | PWM | 온도 | 현재 error | 누적 error
2 | Kp |  | 0 | 제어 관점 | manuplated value | Process value(모델링) | 현재 error | 누적error | 현재와 이전 온도 차이 | 적분곱셈 | 미분곱셈 | 현재 에러 곱셈 | 적분 보정값 | MLK | 미래 에러4
0.5 | Ki | [6 empty] | 적분 | 미분
1 | Kd
|  |  | 초기치 |  |  | 관측값 | [9 empty] | 제어신호 | 관측값
4 | sec delay | 40 |  | 0 | 0 | 20 | 0 | 0 | 0 |  |  | 0 |  |  |  | 0 | 20
| 모델 | 20 |  | 1 | 1 | 20.5 | 19.5 | 19.5 | 0 |  |  | 0 | 0 |  |  | 10 | 20.5
|  |  |  | 1 | 1 | 21.5 | 18.5 | 35 | 1 | 17.5 | 1 | 39 | 3 | 57.5 | 63.5 | 10 | 21.5
1/10간격으로 조정 |  |  |  | 1 | 1 | 23 | 17 | 44.5 | 1.5 | 22.25 | 1.5 | 37 | 7.5 | 60.75 | 56 | 10 | 23
|  |  |  | 1 | 1 | 25 | 15 | 46 | 2 | 23 | 2 | 34 | 13.5 | 59 | 48 | 10 | 25
|  |  |  | 1 | 1 | 27 | 13 | 39.5 | 2 | 19.75 | 2 | 30 | 19.5 | 51.75 | 40 | 10 | 27
|  |  |  | 1 | 1 | 29 | 11 | 28 | 2 | 14 | 2 | 26 | 22.5 | 42 | 32 | 10 | 29
|  |  |  | 1 | 1 | 31 | 9 | 13 | 2 | 6.5 | 2 | 22 | 24 | 30.5 | 24 | 10 | 31
|  |  |  | 1 | 1 | 33 | 7 | -4 | 2 | -2 | 2 | 18 | 24 | 18 | 17 | 10 | 33
|  |  |  | 1 | 1 | 35 | 5 | -23 | 2 | -11.5 | 2 | 14 | 24 | 4.5 | 12 | 10 | 35
|  |  |  | 1 | 1 | 37 | 3 | -44 | 2 | -22 | 2 | 10 | 24 | -10 | 10 | 10 | 37
|  |  |  | -1 | 0 | 38 | 2 | -63 | 1 | -31.5 | 1 | 6 | 21 | -24.5 | 12 | 0 | 38
|  |  |  | -1 | 0 | 38 | 2 | -76 | 0 | -38 | 0 | 4 | 15 | -34 | 17 | 0 | 38
|  |  |  | -1 | 0 | 37 | 3 | -79 | -1 | -39.5 | -1 | 4 | 6 | -36.5 | 24 | 0 | 37
|  |  |  | -1 | 0 | 35 | 5 | -68 | -2 | -34 | -2 | 6 | -6 | -30 | 31 | 0 | 35
|  |  |  | -1 | 0 | 33 | 7 | -46 | -2 | -23 | -2 | 10 | -15 | -15 | 36 | 0 | 33
|  |  |  | -1 | 0 | 31 | 9 | -16 | -2 | -8 | -2 | 14 | -21 | 4 | 38 | 0 | 31
|  |  |  | 1 | 1 | 30 | 10 | 15 | -1 | 7.5 | -1 | 18 | -21 | 24.5 | 36 | 10 | 30
|  |  |  | 1 | 1 | 30 | 10 | 40 | 0 | 20 | 0 | 20 | -15 | 40 | 31 | 10 | 30
|  |  |  | 1 | 1 | 31 | 9 | 55 | 1 | 27.5 | 1 | 20 | -6 | 48.5 | 24 | 10 | 31
|  |  |  | 1 | 1 | 33 | 7 | 56 | 2 | 28 | 2 | 18 | 6 | 48 | 16 | 10 | 33
|  |  |  | 1 | 1 | 35 | 5 | 46 | 2 | 23 | 2 | 14 | 15 | 39 | 8 | 10 | 35
|  |  |  | 1 | 1 | 37 | 3 | 28 | 2 | 14 | 2 | 10 | 21 | 26 | 1 | 10 | 37
|  |  |  | 1 | 1 | 39 | 1 | 5 | 2 | 2.5 | 2 | 6 | 24 | 10.5 | -4 | 10 | 39
|  |  |  | 1 | 1 | 41 | -1 | -20 | 2 | -10 | 2 | 2 | 24 | -6 | -6 | 10 | 41
|  |  |  | -1 | 0 | 42 | -2 | -43 | 1 | -21.5 | 1 | -2 | 21 | -22.5 | -4 | 0 | 42
|  |  |  | -1 | 0 | 42 | -2 | -60 | 0 | -30 | 0 | -4 | 15 | -34 | 1 | 0 | 42
|  |  |  | -1 | 0 | 41 | -1 | -67 | -1 | -33.5 | -1 | -4 | 6 | -38.5 | 8 | 0 | 41
|  |  |  | -1 | 0 | 39 | 1 | -60 | -2 | -30 | -2 | -2 | -6 | -34 | 16 | 0 | 39
|  |  |  | -1 | 0 | 37 | 3 | -42 | -2 | -21 | -2 | 2 | -15 | -21 | 23 | 0 | 37
|  |  |  | -1 | 0 | 35 | 5 | -16 | -2 | -8 | -2 | 6 | -21 | -4 | 28 | 0 | 35
|  |  |  | -1 | 0 | 33 | 7 | 15 | -2 | 7.5 | -2 | 10 | -24 | 15.5 | 30 | 0 | 33
|  |  |  | 1 | 1 | 32 | 8 | 44 | -1 | 22 | -1 | 14 | -21 | 35 | 28 | 10 | 32
|  |  |  | 1 | 1 | 32 | 8 | 67 | 0 | 33.5 | 0 | 16 | -15 | 49.5 | 23 | 10 | 32
|  |  |  | 1 | 1 | 33 | 7 | 80 | 1 | 40 | 1 | 16 | -6 | 57 | 16 | 10 | 33
|  |  |  | 1 | 1 | 35 | 5 | 79 | 2 | 39.5 | 2 | 14 | 6 | 55.5 | 8 | 10 | 35
|  |  |  | 1 | 1 | 37 | 3 | 67 | 2 | 33.5 | 2 | 10 | 15 | 45.5 | 0 | 10 | 37
|  |  |  | 1 | 1 | 39 | 1 | 47 | 2 | 23.5 | 2 | 6 | 21 | 31.5 | -7 | 10 | 39
|  |  |  | 1 | 1 | 41 | -1 | 22 | 2 | 11 | 2 | 2 | 24 | 15 | -12 | 10 | 41
|  |  |  | 1 | 1 | 43 | -3 | -5 | 2 | -2.5 | 2 | -2 | 24 | -2.5 | -14 | 10 | 43
|  |  |  | -1 | 0 | 44 | -4 | -30 | 1 | -15 | 1 | -6 | 21 | -20 | -12 | 0 | 44
|  |  |  | -1 | 0 | 44 | -4 | -49 | 0 | -24.5 | 0 | -8 | 15 | -32.5 | -7 | 0 | 44
|  |  |  | -1 | 0 | 43 | -3 | -58 | -1 | -29 | -1 | -8 | 6 | -38 | 0 | 0 | 43
|  |  |  | -1 | 0 | 41 | -1 | -53 | -2 | -26.5 | -2 | -6 | -6 | -34.5 | 8 | 0 | 41
|  |  |  | -1 | 0 | 39 | 1 | -37 | -2 | -18.5 | -2 | -2 | -15 | -22.5 | 15 | 0 | 39
|  |  |  | -1 | 0 | 37 | 3 | -13 | -2 | -6.5 | -2 | 2 | -21 | -6.5 | 20 | 0 | 37
|  |  |  | -1 | 0 | 35 | 5 | 16 | -2 | 8 | -2 | 6 | -24 | 12 | 22 | 0 | 35
|  |  |  | 1 | 1 | 34 | 6 | 43 | -1 | 21.5 | -1 | 10 | -21 | 30.5 | 20 | 10 | 34
|  |  |  | 1 | 1 | 34 | 6 | 64 | 0 | 32 | 0 | 12 | -15 | 44 | 15 | 10 | 34
|  |  |  | 1 | 1 | 35 | 5 | 75 | 1 | 37.5 | 1 | 12 | -6 | 50.5 | 8 | 10 | 35
|  |  |  | 1 | 1 | 37 | 3 | 72 | 2 | 36 | 2 | 10 | 6 | 48 | 0 | 10 | 37
|  |  |  | 1 | 1 | 39 | 1 | 58 | 2 | 29 | 2 | 6 | 15 | 37 | -8 | 10 | 39
|  |  |  | 1 | 1 | 41 | -1 | 36 | 2 | 18 | 2 | 2 | 21 | 22 | -15 | 10 | 41
|  |  |  | 1 | 1 | 43 | -3 | 9 | 2 | 4.5 | 2 | -2 | 24 | 4.5 | -20 | 10 | 43
|  |  |  | 1 | 1 | 45 | -5 | -20 | 2 | -10 | 2 | -6 | 24 | -14 | -22 | 10 | 45
|  |  |  | -1 | 0 | 46 | -6 | -47 | 1 | -23.5 | 1 | -10 | 21 | -32.5 | -20 | 0 | 46
|  |  |  | -1 | 0 | 46 | -6 | -68 | 0 | -34 | 0 | -12 | 15 | -46 | -15 | 0 | 46
|  |  |  | -1 | 0 | 45 | -5 | -79 | -1 | -39.5 | -1 | -12 | 6 | -52.5 | -8 | 0 | 45
|  |  |  | -1 | 0 | 43 | -3 | -76 | -2 | -38 | -2 | -10 | -6 | -50 | 0 | 0 | 43
|  |  |  | -1 | 0 | 41 | -1 | -62 | -2 | -31 | -2 | -6 | -15 | -39 | 8 | 0 | 41
|  |  |  | -1 | 0 | 39 | 1 | -40 | -2 | -20 | -2 | -2 | -21 | -24 | 15 | 0 | 39
|  |  |  | -1 | 0 | 37 | 3 | -13 | -2 | -6.5 | -2 | 2 | -24 | -6.5 | 20 | 0 | 37
|  |  |  | -1 | 0 | 35 | 5 | 16 | -2 | 8 | -2 | 6 | -24 | 12 | 22 | 0 | 35
|  |  |  | 1 | 1 | 34 | 6 | 43 | -1 | 21.5 | -1 | 10 | -21 | 30.5 | 20 | 10 | 34
|  |  |  | 1 | 1 | 34 | 6 | 64 | 0 | 32 | 0 | 12 | -15 | 44 | 15 | 10 | 34
|  |  |  | 1 | 1 | 35 | 5 | 75 | 1 | 37.5 | 1 | 12 | -6 | 50.5 | 8 | 10 | 35
|  |  |  | 1 | 1 | 37 | 3 | 72 | 2 | 36 | 2 | 10 | 6 | 48 | 0 | 10 | 37
|  |  |  | 1 | 1 | 39 | 1 | 58 | 2 | 29 | 2 | 6 | 15 | 37 | -8 | 10 | 39
|  |  |  | 1 | 1 | 41 | -1 | 36 | 2 | 18 | 2 | 2 | 21 | 22 | -15 | 10 | 41
|  |  |  | 1 | 1 | 43 | -3 | 9 | 2 | 4.5 | 2 | -2 | 24 | 4.5 | -20 | 10 | 43
|  |  |  | 1 | 1 | 45 | -5 | -20 | 2 | -10 | 2 | -6 | 24 | -14 | -22 | 10 | 45
|  |  |  | -1 | 0 | 46 | -6 | -47 | 1 | -23.5 | 1 | -10 | 21 | -32.5 | -20 | 0 | 46
|  |  |  | -1 | 0 | 46 | -6 | -68 | 0 | -34 | 0 | -12 | 15 | -46 | -15 | 0 | 46
|  |  |  | -1 | 0 | 45 | -5 | -79 | -1 | -39.5 | -1 | -12 | 6 | -52.5 | -8 | 0 | 45
|  |  |  | -1 | 0 | 43 | -3 | -76 | -2 | -38 | -2 | -10 | -6 | -50 | 0 | 0 | 43
|  |  |  | -1 | 0 | 41 | -1 | -62 | -2 | -31 | -2 | -6 | -15 | -39 | 8 | 0 | 41
|  |  |  | -1 | 0 | 39 | 1 | -40 | -2 | -20 | -2 | -2 | -21 | -24 | 15 | 0 | 39
|  |  |  | -1 | 0 | 37 | 3 | -13 | -2 | -6.5 | -2 | 2 | -24 | -6.5 | 20 | 0 | 37
|  |  |  | -1 | 0 | 35 | 5 | 16 | -2 | 8 | -2 | 6 | -24 | 12 | 22 | 0 | 35
|  |  |  | 1 | 1 | 34 | 6 | 43 | -1 | 21.5 | -1 | 10 | -21 | 30.5 | 20 | 10 | 34
|  |  |  | 1 | 1 | 34 | 6 | 64 | 0 | 32 | 0 | 12 | -15 | 44 | 15 | 10 | 34
|  |  |  | 1 | 1 | 35 | 5 | 75 | 1 | 37.5 | 1 | 12 | -6 | 50.5 | 8 | 10 | 35
|  |  |  | 1 | 1 | 37 | 3 | 72 | 2 | 36 | 2 | 10 | 6 | 48 | 0 | 10 | 37
|  |  |  | 1 | 1 | 39 | 1 | 58 | 2 | 29 | 2 | 6 | 15 | 37 | -8 | 10 | 39
|  |  |  | 1 | 1 | 41 | -1 | 36 | 2 | 18 | 2 | 2 | 21 | 22 | -15 | 10 | 41
|  |  |  | 1 | 1 | 43 | -3 | 9 | 2 | 4.5 | 2 | -2 | 24 | 4.5 | -20 | 10 | 43
|  |  |  | 1 | 1 | 45 | -5 | -20 | 2 | -10 | 2 | -6 | 24 | -14 | -22 | 10 | 45
|  |  |  | -1 | 0 | 46 | -6 | -47 | 1 | -23.5 | 1 | -10 | 21 | -32.5 | -20 | 0 | 46
|  |  |  | -1 | 0 | 46 | -6 | -68 | 0 | -34 | 0 | -12 | 15 | -46 | -15 | 0 | 46
|  |  |  | -1 | 0 | 45 | -5 | -79 | -1 | -39.5 | -1 | -12 | 6 | -52.5 | -8 | 0 | 45
|  |  |  | -1 | 0 | 43 | -3 | -76 | -2 | -38 | -2 | -10 | -6 | -50 | 0 | 0 | 43
|  |  |  | -1 | 0 | 41 | -1 | -62 | -2 | -31 | -2 | -6 | -15 | -39 | 8 | 0 | 41
|  |  |  | -1 | 0 | 39 | 1 | -40 | -2 | -20 | -2 | -2 | -21 | -24 | 15 | 0 | 39
|  |  |  | -1 | 0 | 37 | 3 | -13 | -2 | -6.5 | -2 | 2 | -24 | -6.5 | 20 | 0 | 37
|  |  |  | -1 | 0 | 35 | 5 | 16 | -2 | 8 | -2 | 6 | -24 | 12 | 22 | 0 | 35
|  |  |  | 1 | 1 | 34 | 6 | 43 | -1 | 21.5 | -1 | 10 | -21 | 30.5 | 20 | 10 | 34
|  |  |  | 1 | 1 | 34 | 6 | 64 | 0 | 32 | 0 | 12 | -15 | 44 | 15 | 10 | 34
|  |  |  | 1 | 1 | 35 | 5 | 75 | 1 | 37.5 | 1 | 12 | -6 | 50.5 | 8 | 10 | 35
|  |  |  | 1 | 1 | 37 | 3 | 72 | 2 | 36 | 2 | 10 | 6 | 48 | 0 | 10 | 37
|  |  |  | 1 | 1 | 39 | 1 | 58 | 2 | 29 | 2 | 6 | 15 | 37 | -8 | 10 | 39
|  |  |  | 1 | 1 | 41 | -1 | 36 | 2 | 18 | 2 | 2 | 21 | 22 | -15 | 10 | 41
|  |  |  | 1 | 1 | 43 | -3 | 9 | 2 | 4.5 | 2 | -2 | 24 | 4.5 | -20 | 10 | 43
|  |  |  | 1 | 1 | 45 | -5 | -20 | 2 | -10 | 2 | -6 | 24 | -14 | -22 | 10 | 45
|  |  |  | -1 | 0 | 46 | -6 | -47 | 1 | -23.5 | 1 | -10 | 21 | -32.5 | -20 | 0 | 46
|  |  |  | -1 | 0 | 46 | -6 | -68 | 0 | -34 | 0 | -12 | 15 | -46 | -15 | 0 | 46
|  |  |  | -1 | 0 | 45 | -5 | -79 | -1 | -39.5 | -1 | -12 | 6 | -52.5 | -8 | 0 | 45
|  |  |  | -1 | 0 | 43 | -3 | -76 | -2 | -38 | -2 | -10 | -6 | -50 | 0 | 0 | 43
|  |  |  | -1 | 0 | 41 | -1 | -62 | -2 | -31 | -2 | -6 | -15 | -39 | 8 | 0 | 41
|  |  |  | -1 | 0 | 39 | 1 | -40 | -2 | -20 | -2 | -2 | -21 | -24 | 15 | 0 | 39
|  |  |  | -1 | 0 | 37 | 3 | -13 | -2 | -6.5 | -2 | 2 | -24 | -6.5 | 20 | 0 | 37
|  |  |  | -1 | 0 | 35 | 5 | 16 | -2 | 8 | -2 | 6 | -24 | 12 | 22 | 0 | 35
|  |  |  | 1 | 1 | 34 | 6 | 43 | -1 | 21.5 | -1 | 10 | -21 | 30.5 | 20 | 10 | 34
|  |  |  | 1 | 1 | 34 | 6 | 64 | 0 | 32 | 0 | 12 | -15 | 44 | 15 | 10 | 34
|  |  |  | 1 | 1 | 35 | 5 | 75 | 1 | 37.5 | 1 | 12 | -6 | 50.5 | 8 | 10 | 35
|  |  |  | 1 | 1 | 37 | 3 | 72 | 2 | 36 | 2 | 10 | 6 | 48 | 0 | 10 | 37
|  |  |  | 1 | 1 | 39 | 1 | 58 | 2 | 29 | 2 | 6 | 15 | 37 | -8 | 10 | 39
|  |  |  | 1 | 1 | 41 | -1 | 36 | 2 | 18 | 2 | 2 | 21 | 22 | -15 | 10 | 41
|  |  |  | 1 | 1 | 43 | -3 | 9 | 2 | 4.5 | 2 | -2 | 24 | 4.5 | -20 | 10 | 43
|  |  |  | 1 | 1 | 45 | -5 | -20 | 2 | -10 | 2 | -6 | 24 | -14 | -22 | 10 | 45
|  |  |  | -1 | 0 | 46 | -6 | -47 | 1 | -23.5 | 1 | -10 | 21 | -32.5 | -20 | 0 | 46
|  |  |  | -1 | 0 | 46 | -6 | -68 | 0 | -34 | 0 | -12 | 15 | -46 | -15 | 0 | 46
|  |  |  | -1 | 0 | 45 | -5 | -79 | -1 | -39.5 | -1 | -12 | 6 | -52.5 | -8 | 0 | 45
|  |  |  | -1 | 0 | 43 | -3 | -76 | -2 | -38 | -2 | -10 | -6 | -50 | 0 | 0 | 43
|  |  |  | -1 | 0 | 41 | -1 | -62 | -2 | -31 | -2 | -6 | -15 | -39 | 8 | 0 | 41
|  |  |  | -1 | 0 | 39 | 1 | -40 | -2 | -20 | -2 | -2 | -21 | -24 | 15 | 0 | 39
|  |  |  | -1 | 0 | 37 | 3 | -13 | -2 | -6.5 | -2 | 2 | -24 | -6.5 | 20 | 0 | 37
|  |  |  | -1 | 0 | 35 | 5 | 16 | -2 | 8 | -2 | 6 | -24 | 12 | 22 | 0 | 35
|  |  |  | 1 | 1 | 34 | 6 | 43 | -1 | 21.5 | -1 | 10 | -21 | 30.5 | 20 | 10 | 34
|  |  |  | 1 | 1 | 34 | 6 | 64 | 0 | 32 | 0 | 12 | -15 | 44 | 15 | 10 | 34
|  |  |  | 1 | 1 | 35 | 5 | 75 | 1 | 37.5 | 1 | 12 | -6 | 50.5 | 8 | 10 | 35
|  |  |  | 1 | 1 | 37 | 3 | 72 | 2 | 36 | 2 | 10 | 6 | 48 | 0 | 10 | 37
|  |  |  | 1 | 1 | 39 | 1 | 58 | 2 | 29 | 2 | 6 | 15 | 37 | -8 | 10 | 39
|  |  |  | 1 | 1 | 41 | -1 | 36 | 2 | 18 | 2 | 2 | 21 | 22 | -15 | 10 | 41
|  |  |  | 1 | 1 | 43 | -3 | 9 | 2 | 4.5 | 2 | -2 | 24 | 4.5 | -20 | 10 | 43
|  |  |  | 1 | 1 | 45 | -5 | -20 | 2 | -10 | 2 | -6 | 24 | -14 | -22 | 10 | 45
|  |  |  | -1 | 0 | 46 | -6 | -47 | 1 | -23.5 | 1 | -10 | 21 | -32.5 | -20 | 0 | 46
|  |  |  | -1 | 0 | 46 | -6 | -68 | 0 | -34 | 0 | -12 | 15 | -46 | -15 | 0 | 46
|  |  |  | -1 | 0 | 45 | -5 | -79 | -1 | -39.5 | -1 | -12 | 6 | -52.5 | -8 | 0 | 45
|  |  |  | -1 | 0 | 43 | -3 | -76 | -2 | -38 | -2 | -10 | -6 | -50 | 0 | 0 | 43
|  |  |  | -1 | 0 | 41 | -1 | -62 | -2 | -31 | -2 | -6 | -15 | -39 | 8 | 0 | 41
|  |  |  | -1 | 0 | 39 | 1 | -40 | -2 | -20 | -2 | -2 | -21 | -24 | 15 | 0 | 39
|  |  |  | -1 | 0 | 37 | 3 | -13 | -2 | -6.5 | -2 | 2 | -24 | -6.5 | 20 | 0 | 37
|  |  |  | -1 | 0 | 35 | 5 | 16 | -2 | 8 | -2 | 6 | -24 | 12 | 22 | 0 | 35
|  |  |  | 1 | 1 | 34 | 6 | 43 | -1 | 21.5 | -1 | 10 | -21 | 30.5 | 20 | 10 | 34
|  |  |  | 1 | 1 | 34 | 6 | 64 | 0 | 32 | 0 | 12 | -15 | 44 | 15 | 10 | 34
|  |  |  | 1 | 1 | 35 | 5 | 75 | 1 | 37.5 | 1 | 12 | -6 | 50.5 | 8 | 10 | 35
|  |  |  | 1 | 1 | 37 | 3 | 72 | 2 | 36 | 2 | 10 | 6 | 48 | 0 | 10 | 37
|  |  |  | 1 | 1 | 39 | 1 | 58 | 2 | 29 | 2 | 6 | 15 | 37 | -8 | 10 | 39
|  |  |  | 1 | 1 | 41 | -1 | 36 | 2 | 18 | 2 | 2 | 21 | 22 | -15 | 10 | 41
|  |  |  | 1 | 1 | 43 | -3 | 9 | 2 | 4.5 | 2 | -2 | 24 | 4.5 | -20 | 10 | 43
|  |  |  | 1 | 1 | 45 | -5 | -20 | 2 | -10 | 2 | -6 | 24 | -14 | -22 | 10 | 45
|  |  |  | -1 | 0 | 46 | -6 | -47 | 1 | -23.5 | 1 | -10 | 21 | -32.5 | -20 | 0 | 46
|  |  |  | -1 | 0 | 46 | -6 | -68 | 0 | -34 | 0 | -12 | 15 | -46 | -15 | 0 | 46
|  |  |  | -1 | 0 | 45 | -5 | -79 | -1 | -39.5 | -1 | -12 | 6 | -52.5 | -8 | 0 | 45
|  |  |  | -1 | 0 | 43 | -3 | -76 | -2 | -38 | -2 | -10 | -6 | -50 | 0 | 0 | 43
|  |  |  | -1 | 0 | 41 | -1 | -62 | -2 | -31 | -2 | -6 | -15 | -39 | 8 | 0 | 41
|  |  |  | -1 | 0 | 39 | 1 | -40 | -2 | -20 | -2 | -2 | -21 | -24 | 15 | 0 | 39
|  |  |  | -1 | 0 | 37 | 3 | -13 | -2 | -6.5 | -2 | 2 | -24 | -6.5 | 20 | 0 | 37
|  |  |  | -1 | 0 | 35 | 5 | 16 | -2 | 8 | -2 | 6 | -24 | 12 | 22 | 0 | 35
|  |  |  | 1 | 1 | 34 | 6 | 43 | -1 | 21.5 | -1 | 10 | -21 | 30.5 | 20 | 10 | 34
|  |  |  | 1 | 1 | 34 | 6 | 64 | 0 | 32 | 0 | 12 | -15 | 44 | 15 | 10 | 34
|  |  |  | 1 | 1 | 35 | 5 | 75 | 1 | 37.5 | 1 | 12 | -6 | 50.5 | 8 | 10 | 35
|  |  |  | 1 | 1 | 37 | 3 | 72 | 2 | 36 | 2 | 10 | 6 | 48 | 0 | 10 | 37
|  |  |  | 1 | 1 | 39 | 1 | 58 | 2 | 29 | 2 | 6 | 15 | 37 | -8 | 10 | 39
|  |  |  | 1 | 1 | 41 | -1 | 36 | 2 | 18 | 2 | 2 | 21 | 22 | -15 | 10 | 41
|  |  |  | 1 | 1 | 43 | -3 | 9 | 2 | 4.5 | 2 | -2 | 24 | 4.5 | -20 | 10 | 43
|  |  |  | 1 | 1 | 45 | -5 | -20 | 2 | -10 | 2 | -6 | 24 | -14 | -22 | 10 | 45
|  |  |  | -1 | 0 | 46 | -6 | -47 | 1 | -23.5 | 1 | -10 | 21 | -32.5 | -20 | 0 | 46
|  |  |  | -1 | 0 | 46 | -6 | -68 | 0 | -34 | 0 | -12 | 15 | -46 | -15 | 0 | 46
|  |  |  | -1 | 0 | 45 | -5 | -79 | -1 | -39.5 | -1 | -12 | 6 | -52.5 | -8 | 0 | 45
|  |  |  | -1 | 0 | 43 | -3 | -76 | -2 | -38 | -2 | -10 | -6 | -50 | 0 | 0 | 43
|  |  |  | -1 | 0 | 41 | -1 | -62 | -2 | -31 | -2 | -6 | -15 | -39 | 8 | 0 | 41
|  |  |  | -1 | 0 | 39 | 1 | -40 | -2 | -20 | -2 | -2 | -21 | -24 | 15 | 0 | 39
|  |  |  | -1 | 0 | 37 | 3 | -13 | -2 | -6.5 | -2 | 2 | -24 | -6.5 | 20 | 0 | 37
|  |  |  | -1 | 0 | 35 | 5 | 16 | -2 | 8 | -2 | 6 | -24 | 12 | 22 | 0 | 35
|  |  |  | 1 | 1 | 34 | 6 | 43 | -1 | 21.5 | -1 | 10 | -21 | 30.5 | 20 | 10 | 34
|  |  |  | 1 | 1 | 34 | 6 | 64 | 0 | 32 | 0 | 12 | -15 | 44 | 15 | 10 | 34
|  |  |  | 1 | 1 | 35 | 5 | 75 | 1 | 37.5 | 1 | 12 | -6 | 50.5 | 8 | 10 | 35
|  |  |  | 1 | 1 | 37 | 3 | 72 | 2 | 36 | 2 | 10 | 6 | 48 | 0 | 10 | 37
|  |  |  | 1 | 1 | 39 | 1 | 58 | 2 | 29 | 2 | 6 | 15 | 37 | -8 | 10 | 39
|  |  |  | 1 | 1 | 41 | -1 | 36 | 2 | 18 | 2 | 2 | 21 | 22 | -15 | 10 | 41
|  |  |  | 1 | 1 | 43 | -3 | 9 | 2 | 4.5 | 2 | -2 | 24 | 4.5 | -20 | 10 | 43
|  |  |  | 1 | 1 | 45 | -5 | -20 | 2 | -10 | 2 | -6 | 24 | -14 | -22 | 10 | 45
|  |  |  | -1 | 0 | 46 | -6 | -47 | 1 | -23.5 | 1 | -10 | 21 | -32.5 | -20 | 0 | 46
|  |  |  | -1 | 0 | 46 | -6 | -68 | 0 | -34 | 0 | -12 | 15 | -46 | -15 | 0 | 46
|  |  |  | -1 | 0 | 45 | -5 | -79 | -1 | -39.5 | -1 | -12 | 6 | -52.5 | -8 | 0 | 45
|  |  |  | -1 | 0 | 43 | -3 | -76 | -2 | -38 | -2 | -10 | -6 | -50 | 0 | 0 | 43
|  |  |  | -1 | 0 | 41 | -1 | -62 | -2 | -31 | -2 | -6 | -15 | -39 | 8 | 0 | 41
|  |  |  | -1 | 0 | 39 | 1 | -40 | -2 | -20 | -2 | -2 | -21 | -24 | 15 | 0 | 39
|  |  |  | -1 | 0 | 37 | 3 | -13 | -2 | -6.5 | -2 | 2 | -24 | -6.5 | 20 | 0 | 37
|  |  |  | -1 | 0 | 35 | 5 | 16 | -2 | 8 | -2 | 6 | -24 | 12 | 22 | 0 | 35
|  |  |  | 1 | 1 | 34 | 6 | 43 | -1 | 21.5 | -1 | 10 | -21 | 30.5 | 20 | 10 | 34
|  |  |  | 1 | 1 | 34 | 6 | 64 | 0 | 32 | 0 | 12 | -15 | 44 | 15 | 10 | 34
|  |  |  | 1 | 1 | 35 | 5 | 75 | 1 | 37.5 | 1 | 12 | -6 | 50.5 | 8 | 10 | 35
|  |  |  | 1 | 1 | 37 | 3 | 72 | 2 | 36 | 2 | 10 | 6 | 48 | 0 | 10 | 37
|  |  |  | 1 | 1 | 39 | 1 | 58 | 2 | 29 | 2 | 6 | 15 | 37 | -8 | 10 | 39
|  |  |  | 1 | 1 | 41 | -1 | 36 | 2 | 18 | 2 | 2 | 21 | 22 | -15 | 10 | 41
|  |  |  | 1 | 1 | 43 | -3 | 9 | 2 | 4.5 | 2 | -2 | 24 | 4.5 | -20 | 10 | 43
|  |  |  | 1 | 1 | 45 | -5 | -20 | 2 | -10 | 2 | -6 | 24 | -14 | -22 | 10 | 45
|  |  |  | -1 | 0 | 46 | -6 | -47 | 1 | -23.5 | 1 | -10 | 21 | -32.5 | -20 | 0 | 46
|  |  |  | -1 | 0 | 46 | -6 | -68 | 0 | -34 | 0 | -12 | 15 | -46 | -15 | 0 | 46
|  |  |  | -1 | 0 | 45 | -5 | -79 | -1 | -39.5 | -1 | -12 | 6 | -52.5 | -8 | 0 | 45
|  |  |  | -1 | 0 | 43 | -3 | -76 | -2 | -38 | -2 | -10 | -6 | -50 | 0 | 0 | 43
|  |  |  | -1 | 0 | 41 | -1 | -62 | -2 | -31 | -2 | -6 | -15 | -39 | 8 | 0 | 41
|  |  |  | -1 | 0 | 39 | 1 | -40 | -2 | -20 | -2 | -2 | -21 | -24 | 15 | 0 | 39
|  |  |  | -1 | 0 | 37 | 3 | -13 | -2 | -6.5 | -2 | 2 | -24 | -6.5 | 20 | 0 | 37
|  |  |  | -1 | 0 | 35 | 5 | 16 | -2 | 8 | -2 | 6 | -24 | 12 | 22 | 0 | 35
|  |  |  | 1 | 1 | 34 | 6 | 43 | -1 | 21.5 | -1 | 10 | -21 | 30.5 | 20 | 10 | 34
|  |  |  | 1 | 1 | 34 | 6 | 64 | 0 | 32 | 0 | 12 | -15 | 44 | 15 | 10 | 34
|  |  |  | 1 | 1 | 35 | 5 | 75 | 1 | 37.5 | 1 | 12 | -6 | 50.5 | 8 | 10 | 35
|  |  |  | 1 | 1 | 37 | 3 | 72 | 2 | 36 | 2 | 10 | 6 | 48 | 0 | 10 | 37
|  |  |  | 1 | 1 | 39 | 1 | 58 | 2 | 29 | 2 | 6 | 15 | 37 | -8 | 10 | 39
|  |  |  | 1 | 1 | 41 | -1 | 36 | 2 | 18 | 2 | 2 | 21 | 22 | -15 | 10 | 41
|  |  |  | 1 | 1 | 43 | -3 | 9 | 2 | 4.5 | 2 | -2 | 24 | 4.5 | -20 | 10 | 43
|  |  |  | 1 | 1 | 45 | -5 | -20 | 2 | -10 | 2 | -6 | 24 | -14 | -22 | 10 | 45
|  |  |  | -1 | 0 | 46 | -6 | -47 | 1 | -23.5 | 1 | -10 | 21 | -32.5 | -20 | 0 | 46
|  |  |  | -1 | 0 | 46 | -6 | -68 | 0 | -34 | 0 | -12 | 15 | -46 | -15 | 0 | 46
|  |  |  | -1 | 0 | 45 | -5 | -79 | -1 | -39.5 | -1 | -12 | 6 | -52.5 | -8 | 0 | 45
|  |  |  | -1 | 0 | 43 | -3 | -76 | -2 | -38 | -2 | -10 | -6 | -50 | 0 | 0 | 43
|  |  |  | -1 | 0 | 41 | -1 | -62 | -2 | -31 | -2 | -6 | -15 | -39 | 8 | 0 | 41
|  |  |  | -1 | 0 | 39 | 1 | -40 | -2 | -20 | -2 | -2 | -21 | -24 | 15 | 0 | 39
|  |  |  | -1 | 0 | 37 | 3 | -13 | -2 | -6.5 | -2 | 2 | -24 | -6.5 | 20 | 0 | 37
|  |  |  | -1 | 0 | 35 | 5 | 16 | -2 | 8 | -2 | 6 | -24 | 12 | 22 | 0 | 35
|  |  |  | 1 | 1 | 34 | 6 | 43 | -1 | 21.5 | -1 | 10 | -21 | 30.5 | 17 | 10 | 34
|  |  |  | 1 | 1 | 34 | 6 | 64 | 0 | 32 | 0 | 12 | -15 | 44 | 11 | 10 | 34
|  |  |  | 1 | 1 | 35 | 5 | 75 | 1 | 37.5 | 1 | 12 | -6 | 50.5 | 5 | 10 | 35